## 问答初始数据
规则分类（30字以内，空为默认分类） | 标准问题(80字以内，不能为空) | 答案(2000字以内，不能为空) | 规则状态 | 匹配模式 | 相似问法1(80字以内) | 相似问法2(80字以内) | 相似问法3(80字以内) | 相似问法4(80字以内) | 相似问法5(80字以内) | 相似问法6(80字以内)
基础概念与解析 | 什么是平面假设？ | 平面假设是梁弯曲理论的基本假设，指梁变形前垂直于轴线的平面截面，变形后仍保持为平面且垂直于变形后的轴线。该假设使梁弯曲问题得以简化，由此可得线性分布的弯曲正应力，忽略剪切变形对截面形状的影响。 | 已启用 | 模糊匹配 | 梁弯曲的平面假设内容 | 为什么梁弯曲要做平面假设？ | 材料力学中平面假定的含义 | 平截面假定的作用是什么？
基础概念与解析 | 什么是应力松弛度？ | 应力松弛度是应力松弛量与初始应力的比值。表征材料的松弛程度。 | 已启用 | 模糊匹配 | 如何理解松弛度？ | 松弛度是什么？ | 应力松弛度定义？
基础概念与解析 | 什么是应变集中？ | 应变集中是构件几何不连续处应变显著增大的现象。与应力集中相关但不完全相同。 | 已启用 | 模糊匹配 | 应变集中定义？ | 应变集中现象？ | 为什么应变集中？
基础概念与解析 | 什么是应力幅？ | 应力幅是循环应力最大值与最小值之差的一半。σa=(σmax-σmin)/2。是疲劳分析重要参数。 | 已启用 | 模糊匹配 | 应力幅定义？ | 如何理解应力幅？ | 应力幅是什么？
基础概念与解析 | 什么是应变硬化指数？ | 应变硬化指数表示材料加工硬化能力。n值越大，材料加工硬化越明显。用于塑性分析。 | 已启用 | 模糊匹配 | 硬化指数的含义？ | n值是什么？ | 应变硬化指数定义？
基础概念与解析 | 什么是应力循环？ | 应力循环是应力随时间周期性变化的过程。特征参数包括应力幅值、平均应力、应力比等。 | 已启用 | 模糊匹配 | 如何描述应力循环？ | 应力循环是什么？ | 应力循环的定义？
基础概念与解析 | 什么是应力强度系数？ | 应力强度系数是表征应力场强度的系数，与载荷、裂纹尺寸、构件形状有关。用于断裂分析。 | 已启用 | 模糊匹配 | 强度系数是什么？ | 应力强度系数定义？ | 应力强度系数含义？
基础概念与解析 | 什么是应变时效？ | 应变时效是材料塑性变形后，随时间推移强度提高、塑性降低的现象。与溶质原子扩散有关。 | 已启用 | 模糊匹配 | 为什么会应变时效？ | 应变时效是什么？ | 应变时效的定义？
基础概念与解析 | 什么是应力松弛比？ | 应力松弛比是材料在一定时间内应力松弛量与初始应力的比值。反映材料的应力松弛敏感性。 | 已启用 | 模糊匹配 | 应力松弛比的定义？ | 如何理解松弛比？ | 松弛比是什么？
基础概念与解析 | 什么是应力幅值？ | 应力幅值是循环应力最大值与最小值差值的一半。σa=(σmax-σmin)/2。是疲劳分析的重要参数。 | 已启用 | 模糊匹配 | 应力幅值的定义？ | 什么是应力幅？ | 应力幅值怎么算？
基础概念与解析 | 什么是应力路径？ | 应力路径是描述材料受力过程中应力状态变化的轨迹。影响材料变形行为，在塑性分析中很重要。 | 已启用 | 模糊匹配 | 如何理解应力路径？ | 应力路径的定义？ | 应力路径表示什么？
基础概念与解析 | 什么是剪切中心？ | 剪切中心是截面上一点，外力通过该点作用时构件只发生弯曲变形，不发生扭转。非对称截面重要。 | 已启用 | 模糊匹配 | 什么是剪心？ | 剪切中心的作用？ | 剪切中心的定义？
基础概念与解析 | 什么是弹塑性变形？ | 弹塑性变形包含弹性和塑性两部分，卸载时弹性变形恢复，塑性变形保留。过渡区应力应变关系非线性。 | 已启用 | 模糊匹配 | 弹塑性变形的特点？ | 弹塑性变形的规律？ | 什么是弹塑性？
基础概念与解析 | 什么是应力强度因子？ | 应力强度因子K表征裂纹尖端应力场强度，是断裂力学中的重要参数。当K达到临界值时材料发生断裂。 | 已启用 | 模糊匹配 | K值代表什么？ | 应力强度因子的定义？ | 应力强度因子的意义？
基础概念与解析 | 什么是热应力？ | 热应力是由温度变化引起的内应力，产生原因：1.温度梯度 2.变形约束 3.材料热膨胀系数差异。 | 已启用 | 模糊匹配 | 什么导致热应力？ | 热应力的定义？ | 热应力怎么产生的？
基础概念与解析 | 什么是许用应力？ | 许用应力是考虑安全系数后允许材料承受的最大应力值，通常由极限应力除以安全系数得到。[σ]=σb/n。 | 已启用 | 模糊匹配 | 许用应力怎么定？ | 许用应力的定义？ | 如何确定许用应力？
基础概念与解析 | 什么是动载荷？ | 动载荷是大小、方向或作用点随时间变化的载荷，包括冲击载荷、交变载荷等。 | 已启用 | 模糊匹配 | 动载荷的定义？ | 什么是动力荷载？ | 动载荷的特点？
基础概念与解析 | 什么是主应力？ | 主应力是在某一点通过适当选择坐标轴方向时，切应力为零时对应的正应力。一般用σ1、σ2、σ3表示，且σ1≥σ2≥σ3。 | 已启用 | 模糊匹配 | 主应力有什么特点？ | 主应力的定义？ | 如何理解主应力？
基础概念与解析 | 什么是惯性矩？ | 惯性矩是表征截面抗弯能力的几何特征，等于截面各面积元素与中性轴距离平方的积分。 | 已启用 | 模糊匹配 | 惯性矩表示什么？ | 如何理解惯性矩？ | 惯性矩的定义？
基础概念与解析 | 什么是弯矩图？ | 弯矩图是表示梁各截面弯矩大小的图形，纵坐标表示弯矩值，图形绘制在受压侧。 | 已启用 | 模糊匹配 | 弯矩图的含义？ | 如何理解弯矩图？ | 弯矩图表示什么？
基础概念与解析 | 什么是剪切应变？ | 剪切应变是由剪切力引起的变形角，表示平行于作用力方向的相对位移与垂直方向距离之比。 | 已启用 | 模糊匹配 | 剪切应变的定义？ | 剪切应变的物理意义？ | 如何理解剪切应变？
基础概念与解析 | 什么是泊松比？ | 泊松比是材料在轴向受力时，横向应变与轴向应变之比的绝对值。对于大多数金属材料，泊松比约为0.25-0.35。 | 已启用 | 模糊匹配 | 泊松比表示什么含义？ | 泊松比的定义是什么？ | 横向变形与轴向变形的关系？
基础概念与解析 | 什么是切应力？ | 切应力是平行于截面的应力分量，由剪切力引起。计算公式为τ=F/A，其中F为切向力，A为承受切向力的面积。 | 已启用 | 模糊匹配 | 切应力的定义是什么？ | 如何理解切应力？ | 切应力的产生原因是什么？
基础概念与解析 | 什么是正应力？ | 正应力是垂直于截面的应力分量，可以是拉应力（正值）或压应力（负值）。计算公式为σ=F/A，其中F为垂直力，A为截面面积。 | 已启用 | 模糊匹配 | 正应力与压应力有什么区别？ | 如何理解正应力？ | 正应力的定义是什么？
基础概念与解析 | 什么是内力？ | 内力是物体内部各部分之间的相互作用力，用以平衡外力的作用。内力的大小可以通过截面法计算得到。 | 已启用 | 模糊匹配 | 内力的定义是什么？ | 如何理解内力？ | 内力与外力有什么关系？
基础概念与解析 | 什么是外力？ | 外力是作用在物体表面或内部的力，可分为集中力和分布力。集中力可以看作作用在一点上的力，分布力则在一定面积或体积内连续分布。 | 已启用 | 模糊匹配 | 外力的定义是什么？ | 外力有哪些分类？ | 如何理解外力的概念？
基础概念与解析 | 什么是弹性极限？ | 弹性极限是材料在受力后依然可以完全恢复原状的最大应力。 | 已启用 | 模糊匹配 | 最大弹性应力？ | 弹性极限和屈服强度的区别？ | 弹性极限的概念？
基础概念与解析 | 什么是应变？ | 应变是材料在外力作用下产生的相对变形量，无量纲。 | 已启用 | 模糊匹配 | 应变的计算方式？ | 应变的定义？ | 应变和变形的关系？
基础概念与解析 | 什么是应力？ | 应力是单位面积上的内力，是材料内部抵抗外力变形的反作用。 | 已启用 | 模糊匹配 | 应力的定义是什么？ | 应力的基本概念？ | 应力的物理意义？
基础概念与解析 | 什么是储能模量? | 储能模量定义为每单位体积每单位应变储存的能量，用于描述材料在弹性范围内的能量变化。 | 已启用 | 模糊匹配 | 什么是单位体积能量? | 储能模量如何计算? | 什么是弹性能量?
基础概念与解析 | 归纳材料的弹性与塑性特性? | 弹性特性是指材料在小应力作用下能完全恢复原形，而塑性特性是指材料在超出弹性极限后发生永久变形。 | 已启用 | 模糊匹配 | 弹性和塑性区的特征? | 何为弹性材料? | 弹性与塑性的区别?
基础概念与解析 | 什么是破坏应力? | 破坏应力是材料在受力作用下发生破坏的临界应力值，超过此值，材料会断裂。 | 已启用 | 模糊匹配 | 如何测量破坏应力? | 破坏应力与抗拉强度的关系? | 什么因素影响破坏应力?
基础概念与解析 | 什么是弹性极限? | 弹性极限是材料从弹性范围过渡到塑性范围的应力值，一旦超过此值，材料不再呈现完全弹性回弹。 | 已启用 | 模糊匹配 | 弹性极限和屈服强度的区别? | 弹性极限在应力应变曲线中的位置? | 弹性极限如何确定?
基础概念与解析 | 什么是复合材料? | 复合材料是由两种或多种不同材料组合而成，以便结合各自的优点，从而获得优异的性能，广泛应用于航空、汽车和建筑等行业。 | 已启用 | 模糊匹配 | 复合材料的定义是什么? | 复合材料的特点是什么? | 复合材料的主要用途? | 复合材料的应用领域?
基础概念与解析 | 如何定义材料的硬度? | 硬度是材料抵抗局部塑性变形的能力，通常通过标准化测试（如布氏、洛氏或维氏硬度测试）来测量。 | 已启用 | 模糊匹配 | 如何测量材料的硬度? | 材料硬度的定义是什么? | 硬度测试的常用方法? | 硬度与材料性能的关系?
基础概念与解析 | 什么是材料的屈服点? | 屈服点是材料在拉伸或压缩过程中，开始发生塑性变形的应力水平，通常在应力-应变曲线中对应于非线性部分的开始。 | 已启用 | 模糊匹配 | 屈服点在材料设计中的应用? | 屈服点的定义是什么? | 材料屈服点的特征? | 如何确定屈服点?
基础概念与解析 | 如何定义材料的固体比热? | 比热是指单位质量材料升高单位温度所需的热量，通常用c表示，反映材料的热容量。 | 已启用 | 模糊匹配 | 固体比热的定义是什么? | 材料的比热特性? | 如何计算材料的比热? | 比热在工程中的应用?
基础概念与解析 | 什么是温度应力? | 温度应力是材料因温度变化而导致的内部应力，通常由材料的膨胀或收缩所引起，涉及热膨胀系数。 | 已启用 | 模糊匹配 | 如何理解温度应力? | 温度变化对材料的影响? | 温度应力的定义是什么? | 材料中的温度应力特性?
基础概念与解析 | 什么是材料的比重? | 比重是指材料的密度与标准密度（通常为水的密度）之比，反映材料的轻重程度。 | 已启用 | 模糊匹配 | 材料比重的特征? | 比重的定义是什么? | 如何计算材料的比重? | 比重在材料选择中的应用?
基础概念与解析 | 什么是剪切强度? | 剪切强度是材料在剪切试验中所能承受的最大应力，通常通过施加剪切力并测定材料的破坏载荷来获得。 | 已启用 | 模糊匹配 | 剪切强度与材料性能的关系? | 材料的剪切强度特征? | 剪切强度的定义是什么? | 如何测量剪切强度?
基础概念与解析 | 如何定义材料的弹性模量? | 弹性模量是描述材料在弹性范围内，单位应力所引起的应变的大小，通常用E表示，定义为E = σ/ε。 | 已启用 | 模糊匹配 | 如何计算弹性模量? | 材料的弹性模量如何理解? | 弹性模量的定义是什么? | 弹性模量的应用?
基础概念与解析 | 什么是应力? | 应力是单位面积上施加的力，通常用σ表示，其计算公式为σ = F/A，其中F为施加的力，A为受力面积。 | 已启用 | 模糊匹配 | 如何理解应力? | 材料中的应力特性? | 应力的定义是什么? | 应力是如何计算的?
基础概念与解析 | 什么是疲劳? | 疲劳是材料在不断反复载荷作用下，逐渐出现微小裂纹并最终导致断裂的现象。疲劳过程通常经历初期裂纹形成和扩展两个阶段。 | 已启用 | 模糊匹配 | 材料疲劳的特征? | 如何理解疲劳? | 疲劳的定义是什么? | 疲劳现象的影响?
基础概念与解析 | 什么是材料的延展性? | 延展性是指材料在拉伸过程中能发生相对较大塑性变形的能力，通常以延伸率来表示。高延展性材料在受拉时不易断裂。 | 已启用 | 模糊匹配 | 如何理解延展性? | 延展性的定义是什么? | 延展性在材料中的应用? | 材料延展性特征?
基础概念与解析 | 什么是应变? | 应变是指材料在外力作用下相对于其原始长度的变形程度，通常表示为ΔL/L₀，其中ΔL为变形长度，L₀为原始长度。 | 已启用 | 模糊匹配 | 应变的定义是什么? | 应变指的是什么? | 材料的应变特性? | 如何解释应变?
基础概念与解析 | 什么是结构的稳定性? | 结构的稳定性是指在外部荷载作用下，结构能够保持其形状和位置的能力，防止发生屈曲或失稳现象。 | 已启用 | 模糊匹配 | 结构稳定性的定义? | 结构的稳定性是什么? | 如何理解结构稳定性? | 什么是稳定性?
基础概念与解析 | 什么是塑性? | 塑性是材料在超出弹性限度后，发生永久性变形的能力。塑性好的材料可以在施加外力后不易断裂。 | 已启用 | 模糊匹配 | 材料的塑性特性? | 塑性指的是什么? | 材料的塑性是什么意思? | 塑性如何理解?
基础概念与解析 | 如何定义材料的抗拉强度? | 抗拉强度是材料在拉伸试验中所能承受的最大应力值，超过此值材料将发生断裂。通常以MPa为单位表示。 | 已启用 | 模糊匹配 | 抗拉强度的定义是什么? | 抗拉强度指的是什么? | 如何解释抗拉强度? | 什么是抗拉强度?
基础概念与解析 | 什么是屈服强度? | 屈服强度是材料在受拉或受压时，开始发生塑性变形的应力值。屈服强度是材料设计的重要指标，通常由实验得到。 | 已启用 | 模糊匹配 | 屈服强度的定义? | 屈服强度如何定义? | 屈服强度是什么? | 什么是材料的屈服强度?
基础概念与解析 | 什么是材料的弹性? | 材料的弹性是指材料在受力后能够恢复到原始形状的能力。根据胡克定律，弹性变形与应力成正比。具体来说，在弹性限度内，材料的应力和应变之间存在线性关系。 | 已启用 | 模糊匹配 | 弹性如何理解? | 材料的弹性指什么? | 材料恢复形状的能力? | 弹性材料定义是什么?
基础概念与解析 | 动应力测量 | 采用高频响应的应变片（>5kHz采样率）【教材实验8】 | 已启用 | 模糊匹配 | 噪声过滤方法 | 瞬态信号捕捉 | 动态校准技术
基础概念与解析 | 力矩分配法原理 | 逐次放松约束→传递力矩→收敛计算【教材7.7节】 | 已启用 | 模糊匹配 | 传递系数 | 分配系数 | 转动刚度计算
基础概念与解析 | 局部稳定措施 | 加劲肋控制板件宽厚比≤25【教材工程规范】 | 已启用 | 模糊匹配 | 板件屈曲模式 | 组合截面设计 | 有效宽度法
基础概念与解析 | 格构式柱设计 | 缀材保证整体稳定性，计算分肢长细比λ1≤40【教材6.5节】 | 已启用 | 模糊匹配 | 缀条与缀板区别 | 单肢稳定要求 | 剪切变形影响
基础概念与解析 | 矩阵位移法步骤 | 单元划分→建立刚度矩阵→集成总刚→求解方程【教材7.8节】 | 已启用 | 模糊匹配 | 局部坐标转换 | 边界条件处理 | 等效结点荷载
基础概念与解析 | 平面应变条件 | εz=γxz=γyz=0，常见于厚壁容器等结构【教材4.7节】 | 已启用 | 模糊匹配 | 平面应力应变关系 | 电阻应变计 | 应变花应用
基础概念与解析 | 虚功原理要点 | 真实力×虚位移=虚变形能，适用于任意变形体【教材9.3节】 | 已启用 | 模糊匹配 | 余能应用范围 | 虚位移特征 | 功互等定理
基础概念与解析 | 平面应力转换公式 | σx'=(σx+σy)/2+(σx-σy)/2cos2θ+τxy sin2θ【教材4.2节】 | 已启用 | 模糊匹配 | 主应力方位计算 | 应力圆绘制步骤 | 切应力极值点
基础概念与解析 | 复合材料界面 | 界面相（厚度0.1-1μm）传递载荷并阻止裂纹扩展 | 已启用 | 模糊匹配 | 界面结合强度 | 分层失效机制 | 湿热老化效应
基础概念与解析 | 接触应力特征 | 赫兹接触σ_max=0.615√(F/E^*√(1/r_1+1/r_2)) | 已启用 | 模糊匹配 | 接触区尺寸计算 | 润滑膜影响 | 疲劳点蚀预防
基础概念与解析 | 强度理论发展 | 从最大应力理论到能量理论，共提出5种经典理论 | 已启用 | 模糊匹配 | 莫尔理论适用性 | 第四强度理论表达式 | 脆性材料选择
基础概念与解析 | 应力状态分类 | 单向、二向、三向应力状态，以不为零主应力数目区分 | 已启用 | 模糊匹配 | 莫尔圆画法 | 主应力定义 | 应力不变量
基础概念与解析 | 组合变形叠加法 | 分别计算各基本变形应力，按代数和/矢量和叠加 | 已启用 | 模糊匹配 | 第三强度理论 | 叠加法适用条件 | 危险点判定
基础概念与解析 | 扭矩图微分关系 | τ=dT/dx（扭矩T沿轴线变化率） | 已启用 | 模糊匹配 | 扭矩图绘制依据 | 突变点对应载荷 | 扭矩正负号规定
基础概念与解析 | 斜截面应力公式 | σ=σ_x*cos²θ+τ_xy*sin2θ | 已启用 | 模糊匹配 | 最大正应力方向 | 斜截面应力如何计算 | 45度截面应力特征
基础概念与解析 | 轴力图绘制步骤 | 沿杆件轴线逐段分析外力，建立轴力与截面位置关系，绘制分段常数图 | 已启用 | 模糊匹配 | 轴力图如何绘制 | 轴力正负号规定 | 轴力突变点特征
基础概念与解析 | 变分原理应用 | 最小势能原理、最小余能原理在近似解中的应用 | 已启用 | 模糊匹配 | 变分法原理 | 伽辽金法区别 | 瑞利-里兹法步骤 | 有限元法基础
基础概念与解析 | 边值问题分类 | 静力边值问题、动力边值问题、混合边值问题 | 已启用 | 模糊匹配 | 位移边界条件 | 边界条件类型 | 自然边界条件 | 混合边界问题
基础概念与解析 | 本构方程定义 | 描述材料应力-应变关系的数学模型，如线弹性、弹塑性 | 已启用 | 模糊匹配 | 粘弹性响应 | 本构方程类型 | 各向异性本构 | 超弹性材料模型
基础概念与解析 | 张量基本概念 | 二阶张量描述应力、应变等物理量，具有坐标变换规律 | 已启用 | 模糊匹配 | 张量不变量 | 主应力求解 | 坐标变换公式 | 各向同性函数
基础概念与解析 | 连续介质力学 | 宏观尺度下材料视为连续体，忽略微观结构 | 已启用 | 模糊匹配 | 离散元法应用 | 连续介质假设限制 | 微观结构影响 | 跨尺度建模
基础概念与解析 | 泊松比定义 | 横向应变与轴向应变之比，ν=-ε_trans/ε_axial | 已启用 | 模糊匹配 | 体积应变公式 | 泊松比物理意义 | 典型材料ν值 | 各向同性材料限制
基础概念与解析 | 剪切胡克定律 | τ=Gγ，适用于弹性范围内纯剪切变形 | 已启用 | 模糊匹配 | 扭转与剪切关系 | 剪切应变定义 | 剪切模量G意义 | τ=Gγ适用条件
基础概念与解析 | 中性轴位置 | 纯弯曲时中性轴过截面形心，横向力弯曲时偏移 | 已启用 | 模糊匹配 | 截面形心计算 | 中性轴如何确定 | 剪应力分布规律 | 弯曲中心概念
基础概念与解析 | 应力集中现象 | 几何突变处应力急剧增大，Kt=σ_max/σ_nom | 已启用 | 模糊匹配 | 应力集中系数定义 | 缺口敏感度因素 | 避免应力集中的措施 | 疲劳强度降低
基础概念与解析 | 线弹性阶段 | 应力与应变成正比，卸载后完全恢复原状 | 已启用 | 模糊匹配 | 比例极限与弹性极限 | 塑性变形区别 | 弹性变形特点 | 线弹性阶段特征
基础概念与解析 | 各向同性材料 | 材料力学性能与方向无关，如金属材料 | 已启用 | 模糊匹配 | 正交异性材料区别 | 复合材料各向异性 | 各向同性材料特点 | 各向同性假设验证
基础概念与解析 | 连续介质假设 | 材料无限细分仍保持连续性，无空隙存在 | 已启用 | 模糊匹配 | 连续介质假设内容 | 微观结构如何处理 | 连续性假设限制 | 实际材料缺陷影响
基础概念与解析 | 位移概念区别 | 线位移Δ是位置变化，角位移θ是方向变化 | 已启用 | 模糊匹配 | 位移协调条件 | 小变形假设影响 | 线位移与角位移区别 | 刚体位移与变形位移
基础概念与解析 | 内力概念定义 | 构件内部相互作用的力，包括轴力、剪力、弯矩、扭矩 | 已启用 | 模糊匹配 | 内力如何产生 | 截面法求内力步骤 | 内力符号规定 | 内力与外力关系
基础概念与解析 | 截面法步骤 | 截开→取分离体→列平衡方程→求解内力 | 已启用 | 模糊匹配 | 截面法如何操作 | 内力求解步骤有哪些 | 分离体如何选取 | 如何用截面法求内力
基础概念与解析 | 材料力学基本假设 | 连续性、均匀性、各向同性假设，小变形假设 | 已启用 | 模糊匹配 | 各向同性假设内容 | 小变形假设指什么 | 连续性假设含义 | 材料力学有哪些假设
基础概念与解析 | 胡克定律公式 | σ=Eε（单轴），τ=Gγ（纯剪切），E为弹性模量 | 已启用 | 模糊匹配 | 弹性模量E代表什么 | 胡克定律如何表达 | 剪切胡克定律是什么 | τ=Gγ的物理意义
基础概念与解析 | 应变定义是什么 | 应变是单位长度的变形量，线应变ε=ΔL/L，切应变γ=θ | 已启用 | 模糊匹配 | 线应变与切应变区别 | 应变是什么概念 | 应变如何计算 | 应变单位是什么
基础概念与解析 | 应力定义是什么 | 应力是单位面积上的内力，单位Pa，表达式σ=F/A | 已启用 | 模糊匹配 | 应力的单位是什么 | 应力如何计算 | 应力的物理意义是什么 | 什么是应力概念
基础概念与解析 | 什么是主应变？ | 主方向上的正应变，剪应变为零。主应变ε₁≥ε₂≥ε₃，与主应力方向一致（教材第7章）。 | 已启用 | 模糊匹配 | 主应变方向的确定方法 | 应变张量的不变量 | 如何通过应变花计算主应变？ | 平面应变状态的极值分析
基础概念与解析 | 解释功的互等定理？ | 第一状态力系在第二状态位移所做功，等于第二状态力系在第一状态位移所做功（教材第9章）。 | 已启用 | 模糊匹配 | 如何验证功的互等性？ | 虚功原理的特殊形式 | 互等定理的工程应用 | 线性弹性体系的能量守恒
基础概念与解析 | 什么是平面应变状态？ | ε_z=0，但σ_z≠0，常见于厚板受力情况，如滚压成形过程（教材第7章）。 | 已启用 | 模糊匹配 | 平面应变与平面应力的区别 | 厚板结构的变形特征 | 应变约束对力学分析的影响 | 三向应力状态的简化条件
基础概念与解析 | 解释各向同性假设？ | 材料各方向力学性能相同，弹性矩阵仅含2个独立常数。适用于金属等均质材料（教材第1章）。 | 已启用 | 模糊匹配 | 材料方向性对分析的影响 | 各向同性材料的本构关系 | 各向同性假设的适用范围 | 横观各向同性材料的特性
基础概念与解析 | 什么是体积改变比能和形状改变比能？ | 体积改变比能u_v=(1-2ν)(σ1+σ2+σ3)^2/(6E)；形状改变比能u_f=(1+ν)[(σ1-σ2)^2+...]/(6E)（教材第7章）。 | 已启用 | 模糊匹配 | 应变能分量的物理意义 | 三向应力状态的能量分析 | 第四强度理论的能量解释 | 如何分解应变能？
基础概念与解析 | 解释滑移线场理论？ | 塑性变形区最大剪应力迹线构成的网络，用于分析金属成形过程的应力分布（教材第6章）。 | 已启用 | 模糊匹配 | 板料冲压的应力场分析 | 塑性力学的滑移线解法 | 金属挤压成形的力学模型 | 最大剪应力轨迹的应用
基础概念与解析 | 解释真应力与工程应力的区别？ | 工程应力σ=F/A₀（初始面积），真应力σ_true=F/A（瞬时面积）。大变形时需用真应力描述（教材第6章）。 | 已启用 | 模糊匹配 | 如何计算真实应变？ | 材料颈缩阶段的应力分析 | 塑性变形阶段的应力修正 | 面积变化对应力计算的影响
基础概念与解析 | 什么是应力集中？ | 几何不连续处（孔洞、缺口）导致局部应力显著增大，理论应力集中系数K_t=σ_max/σ_nom（教材第3章）。 | 已启用 | 模糊匹配 | 如何降低应力集中效应？ | 几何突变对承载能力的影响 | 圆孔板的应力分布特点 | 应力集中系数的工程意义
基础概念与解析 | 解释胡克定律的适用范围？ | 适用于线弹性材料，应力与应变成正比（σ=Eε），当应力不超过比例极限时成立（教材第2章）。 | 已启用 | 模糊匹配 | 比例极限的物理意义 | 胡克定律的成立条件 | 材料弹性变形的判定标准 | 线弹性阶段的本构关系
基础概念与解析 | 应变能的物理意义？ | 物体变形时储存的能量，U=∫σdε·dV。线弹性材料U=σ²V/(2E)，用于能量法计算（教材第9章）。 | 已启用 | 模糊匹配 | 弹性应变能的计算方法 | 应变能密度表达式 | 能量守恒在力学中的应用 | 变形能与外力做功的关系
基础概念与解析 | 什么是工作应力和极限应力？ | 工作应力：构件实际承载应力；极限应力：材料失效临界应力（屈服或断裂）。二者比值决定安全系数（教材第2章）。 | 已启用 | 模糊匹配 | 强度设计的基本准则 | 安全系数的计算依据 | 如何确定材料的极限应力？ | 实际应力与失效应力的关系
基础概念与解析 | 许用应力与安全系数的关系？ | 许用应力[σ]=σ_lim/n，σ_lim为极限应力（屈服或强度极限），n为安全系数，反映设计冗余度（教材第2章）。 | 已启用 | 模糊匹配 | 安全系数与经济效益的平衡 | 材料极限应力的选择标准 | 可靠性设计中的强度储备 | 如何确定构件的安全系数？
基础概念与解析 | 什么是平面应力状态？ | 两向应力状态（σ_z=0），常见于薄板受力情况，可用应力圆或解析法求解主应力（教材第7章）。 | 已启用 | 模糊匹配 | 二维应力状态的表示方法 | 平面应力与平面应变的区别 | 薄板结构的应力简化假设 | 如何建立平面应力平衡方程？
基础概念与解析 | 主平面与主应力的定义？ | 主平面：剪应力为零的平面；主应力：作用在主平面上的正应力，包含σ₁≥σ₂≥σ₃三个极值（教材第7章）。 | 已启用 | 模糊匹配 | 空间应力状态的简化方法 | 主平面方向的物理意义 | 如何确定单元体的主应力？ | 应力状态分析的极值问题
基础概念与解析 | 线弹性材料与塑性材料的本构关系差异？ | 线弹性：σ=Eε，应力应变呈线性；塑性：存在屈服平台，卸载后产生永久变形，需用强化模型描述（教材第6章）。 | 已启用 | 模糊匹配 | 如何建立塑性本构模型？ | 材料屈服后的力学行为变化 | 应力-应变曲线的阶段划分 | 弹塑性变形的区别特征
基础概念与解析 | 泊松比的物理意义是什么？ | 横向应变与轴向应变的比值ν=-ε_横/ε_轴，反映材料横向变形能力。对于各向同性材料，理论范围0≤ν≤0.5（教材第2章）。 | 已启用 | 模糊匹配 | 材料横向收缩率的定义 | ν值对材料性能的影响 | 如何通过泊松比计算体积变化？ | 各向同性材料的泊松比范围
基础概念与解析 | 什么是圣维南原理？ | 当物体表面某小区域作用的外力被静力等效的力系替代时，仅在局部区域产生显著应力变化，对远处应力分布影响可忽略。该原理为简化边界条件提供依据（教材第2章）。 | 已启用 | 模糊匹配 | 圣维南原理对计算结果的影响 | 圣维南原理的应用场景？ | 如何理解局部加载的等效原则？ | 边界条件简化的理论基础
基础概念与解析 | 应力与应变的概念有何区别？ | 应力是单位面积上的内力（单位Pa），描述力的强度；应变是相对变形量（无量纲），描述几何变化。二者通过本构关系相联系（教材第2章）。 | 已启用 | 模糊匹配 | 应力与应变的物理意义差异 | 内力分布与变形描述的关联 | 材料变形程度的度量指标 | 如何理解应力应变的关系？
基础概念与解析 | 连续性假设在材料力学中的作用？ | 连续性假设认为材料无空隙，可用连续函数描述应力应变场。该假设是微分方程建立的基础，但不适用于含裂纹或孔隙的材料（教材第1章）。 | 已启用 | 模糊匹配 | 材料力学基本假设的意义 | 微观缺陷对宏观分析的影响 | 为什么需要连续性假设？ | 连续介质力学的适用范围
基础概念与解析 | 如何用截面法求解内力？ | 截面法三步骤：1.假想截开构件；2.保留任意一部分作为研究对象；3.通过静力平衡方程求解内力。适用于轴向拉压、扭转、弯曲等基本变形形式的内力分析。 | 已启用 | 模糊匹配 | 用截面法计算内力时需要遵循哪些步骤？ | 如何用截面法确定构件内力？ | 截面法的具体操作流程是什么？ | 说明截面法在材料力学中的应用原理
基础概念与辨析 | 如何测试FRP筋材疲劳性能？ | 材料同时表现弹性固体和粘性流体的特性，可用Maxwell或Kelvin模型描述。某橡胶隔震器蠕变5年后变形增加12%，需定期维护。 | 已启用 | 模糊匹配 | 高分子材料时间效应 | 粘弹性力学模型特征 | 如何选择本构模型？ | 蠕变与松弛现象区别
基础概念与辨析 | 如何用分布式光纤监测结构应变？ | da/dN=C(ΔK)^m，某铝合金C=2e-11，m=3.5，当ΔK=20MPa√m时da/dN=0.02mm/次。 | 已启用 | 模糊匹配 | 如何控制裂纹扩展？ | 断裂力学参数测定 | 剩余寿命评估方法
基础概念与辨析 | 如何测试FRP-混凝土界面剪切强度？ | β=1/(1-(ω/ω_n)^2)，当ω=0.7ω_n时β=2.04，某设备基础ω_n=15Hz需避开工作频率10.5Hz。 | 已启用 | 模糊匹配 | 质量-刚度调整方法 | 共振效应控制参数 | 频响函数特征
基础概念与辨析 | 如何测试沥青混合料车辙？ | 用两段直线模拟弹塑性的行为，弹性段E=200GPa，塑性段E_t=0.1E，用于钢结构非线性分析。 | 已启用 | 模糊匹配 | 简化弹塑性模型 | 如何确定转折点应变？ | Ramberg-Osgood模型对比 | 材料硬化规律描述
基础概念与辨析 | 如何测定岩体地应力？ | 高温长期荷载下材料缓慢断裂，某锅炉管道550℃工作10万小时，蠕变速率1e-5%/h，寿命预测N=1.2×10^5h。 | 已启用 | 模糊匹配 | 蠕变第三阶段特征 | Larson-Miller参数应用 | 高温持久强度理论 | 如何设计耐热构件？
基础概念与辨析 | 如何测试混凝土碳化深度？ | 单位体积材料储存的变形能U=0.5σ·ε，某弹簧钢U=0.5×1500×0.002=1.5MJ/m³，用于能量吸收设计。 | 已启用 | 模糊匹配 | 变形能计算方法 | 储能材料评价指标 | 如何提高吸能效率？ | 应力-应变曲线积分
基础概念与辨析 | 如何测试FRP筋粘结强度？ | 材料在不同方向呈现不同力学性能，如木材顺纹抗压强度（σ=30MPa）是横纹（σ=5MPa）的6倍，影响结构设计。 | 已启用 | 模糊匹配 | 如何测定材料主方向？ | 层状材料力学特性 | 方向性强度差异 | 正交各向异性特征
基础概念与辨析 | 如何测试土体动态回弹模量？ | 应力松弛是材料在恒定应变下应力随时间逐渐衰减的现象。例如预应力钢绞线10年后应力损失约15%，需补偿初始张拉力。 | 已启用 | 模糊匹配 | 恒定应变下的应力衰减规律 | 长期荷载下的材料行为 | 如何量化应力松弛率？ | 预应力筋松弛机理
基础概念与辨析 | 如何修复地震后钢筋混凝土柱？ | J积分表征裂纹尖端能量变化率，J_IC=150kN/m时临界裂纹长a_c=J_IC·E/(πσ_flow²)=35mm，用于弹塑性断裂分析。 | 已启用 | 模糊匹配 | 弹塑性断裂参数 | 裂纹扩展阻力曲线
基础概念与辨析 | 如何计算钢管混凝土轴压承载力？ | 材料冲击功随温度降低而减小，Q345D在-40℃时A_kv=34J＞27J标准，满足寒冷地区钢结构要求。 | 已启用 | 模糊匹配 | 低温冲击试验意义 | 材料环境适应性 | 如何选择适用温度？
基础概念与辨析 | 如何修复腐蚀钢桁架节点？ | 结构在循环载荷下达到稳定状态而不继续产生塑性变形的能力。某钢结构节点经10^5次Δσ=200MPa循环后ε_p稳定在0.12%。 | 已启用 | 模糊匹配 | 安定性判定准则 | 如何设计安定结构？ | 安定定理工程应用 | 循环载荷下塑性累积
基础概念与辨析 | 如何治理膨胀土路基病害？ | 薄壁容器中由内压产生的环向σ_h=PD/(2t)与轴向σ_a=PD/(4t)，控制壁厚设计。LPG储罐t=18mm满足σ_h=125MPa＜[σ]=140MPa。 | 已启用 | 模糊匹配 | 环向应力控制标准 | 薄壳理论应用场景 | 如何确定临界壁厚？ | 压力容器应力分析
基础概念与辨析 | 如何验算高强螺栓抗剪连接？ | 应变硬化是材料在塑性变形阶段需持续增加应力才能继续变形的现象，表现为真应力-应变曲线上升。Q345钢应变硬化指数n=0.18。 | 已启用 | 模糊匹配 | 如何测定硬化指数？ | 塑性变形抗力增强 | 加工硬化机理 | 应力-应变曲线特征
基础概念与辨析 | 如何计算箱型截面抗扭惯性矩？ | 将复杂荷载转化为等效应力结果的简化方法，如将梯形荷载等效为q_eq=0.65q_max，用于快速估算内力。 | 已启用 | 模糊匹配 | 荷载简化计算技巧 | 如何选择等效系数？ | 结构设计便捷方法 | 等效应力概念
基础概念与辨析 | 如何校核钢筋锚固长度？ | 假设材料屈服后应力保持σ_s不变，适用于钢结构塑性分析。某框架弹塑性分析得位移角1/35，满足抗震要求。 | 已启用 | 模糊匹配 | 双线性模型参数选择 | 本构模型简化方法 | 塑性铰理论依据 | 理想化假设的适用条件
基础概念与辨析 | 如何求解框架结构侧移？ | 位移引起刚度矩阵变化的分析，如索结构大垂度效应。某斜拉桥计算需迭代7次收敛，位移误差＜0.1%。 | 已启用 | 模糊匹配 | 如何选择迭代算法？ | Newton-Raphson法原理 | 大变形理论应用 | 非线性分析类型
基础概念与辨析 | 如何计算爆炸冲击波荷载？ | 弹性体真实位移使总势能Π=U-W取极小值，用于推导有限元方程。悬臂梁荷载P时Π=0.5kδ²-Pδ，δ=P/k。 | 已启用 | 模糊匹配 | 里兹法理论基础 | 如何用势能法求位移？ | 能量法基本原理 | 变分原理的应用
基础概念与辨析 | 如何验算偏心受压柱？ | 在有限元分析中描述单元内位移分布的函数，如三节点三角形单元形函数N1+N2+N3=1，保证协调性和完备性。 | 已启用 | 模糊匹配 | 形函数的数学特性 | 位移插值函数作用 | 有限单元法基础概念 | 如何保证单元收敛？
基础概念与辨析 | 如何求解静定桁架内力？ | 剪切模量G表示材料抵抗剪切变形的能力，计算公式G=E/(2(1+ν))。Q235钢G≈80GPa，用于钢结构节点分析。 | 已启用 | 模糊匹配 | 剪切模量与弹性模量关系 | 如何测定G值？ | 材料抗剪刚度指标 | 剪变模量如何计算？
基础概念与辨析 | 如何计算T形截面剪力流分布？ | 材料承受无限次应力循环而不破坏的最大应力幅Δσ_D。Q235钢的疲劳极限约130MPa，用于钢桥节点设计。 | 已启用 | 模糊匹配 | 交变应力容许值 | 如何测定S-N曲线？ | 疲劳试验终止条件
基础概念与辨析 | 如何校核柱的轴心受压稳定性？ | 用于求解结构位移或反力，特别适用于复杂结构。例如计算桁架节点位移时，虚拟单位力法比几何法更高效。 | 已启用 | 模糊匹配 | 虚位移原理工程应用 | 单位荷载法实施步骤 | 如何用虚功求位移？
基础概念与辨析 | 解释虚功原理的应用场景？ | 材料受轴向力时横向应变与轴向应变的比值ν=-ε_横/ε_轴。混凝土ν≈0.2，钢材ν≈0.3，用于多向应力分析。 | 已启用 | 模糊匹配 | 多轴应变计算方法 | 泊松比的物理意义 | 如何测定材料泊松比？ | 横向变形与纵向变形关系
基础概念与辨析 | 什么是材料的泊松效应？ | 局部力作用效应在1-2倍特征尺寸范围外可忽略，允许简化边界条件。例如集中力作用处应力集中不影响远端计算结果。 | 已启用 | 模糊匹配 | 圣维南原理适用范围 | 边界条件简化依据 | 局部效应衰减规律 | 为什么可以简化应力分析？
基础概念与辨析 | 什么是材料力学中的中性轴？ | 非线性有限元迭代算法，残差范数¦¦R¦¦<1e-6时收敛，用于某断层巷道接触分析，迭代15次收敛。 | 已启用 | 模糊匹配 | 收敛准则设定 | 迭代优化路径 | 非线性方程解法 | 接触问题数值模拟
基础概念与辨析 | 什么是Newton-Raphson数值解法？ | ε(t)=∫G(t-τ)dσ(τ)，某盐岩G(t)=Ae^(-λt)，求解得蠕变柔量J(t)=A(1-e^(-λt))/λ。 | 已启用 | 模糊匹配 | 蠕变方程解析解法 | 粘弹性积分本构 | 流变参数反演技术 | 记忆效应数学描述
基础概念与辨析 | 什么是岩石的Volterra蠕变积分？ | 基于隐函数定理判定弹塑性结构失稳后路径，用于分析某矿支柱屈曲位移δ=0.02L时的承载力降阶规律。 | 已启用 | 模糊匹配 | 结构稳定性判据扩展 | 失稳路径预测模型 | 后屈曲行为分析方法 | 采矿立柱屈曲控制
基础概念与辨析 | 什么是Drucker稳定后屈曲理论？ | 高应变率下屈服应力强化现象，某Al-Cu合金在ε_dot=10³/s时σₓ提升60%，采矿动态载荷设计需考虑率硬化效应。 | 已启用 | 模糊匹配 | 应变率敏感材料特性 | 冲击载荷结构设计 | 硬化系数表征方法 | 动态强化机理
基础概念与辨析 | 什么是材料的率相关塑形？ | Lemaitre损伤理论通过损伤变量D=1-(E/E₀)定量描述材料损伤，某砂岩初始模量E₀=30GPa，损伤后E=18GPa，损伤度D=40%。 | 已启用 | 模糊匹配 | 损伤变量D的工程意义 | 岩石损伤量化方法 | 基于模量退化的损伤模型 | 连续损伤力学定义
基础概念与辨析 | 什么是岩石的Lemaitre损伤理论？ | 高温服役后材料性能随时间退化现象。某铝合金支护构件在150℃下5000h后，σ_b从450MPa降至380MPa。 | 已启用 | 模糊匹配 | 材料退化监测 | 长期高温性能衰减 | 矿山热力设备寿命 | 时效软化机理
基础概念与辨析 | 什么是材料的动态时效？ | 循环载荷下塑性应变单向累积现象。某矿车悬挂弹簧在Δσ=400MPa、R=0.1时，1000次循环后ε_p=1.2%。 | 已启用 | 模糊匹配 | 矿山车辆悬挂设计 | 非对称循环变形 | 累积损伤控制标准 | 棘轮应变预测模型
基础概念与辨析 | 什么是材料的棘轮效应？ | 复杂应力状态下材料失效的循环次数。某矿用齿轮σ_a=300MPa、τ_a=150MPa时，N_f=1e5次（Goodman准则修正）。 | 已启用 | 模糊匹配 | 复合应力疲劳评估 | 应力交互作用系数 | 矿山机械寿命预测
基础概念与辨析 | 解释"能量吸收支护"原理？ | 循环载荷与高温共同作用下裂纹扩展的现象。某镍基合金在Δσ=300MPa、600℃时，蠕变速率1e-5/h，寿命N_f=2e4次。 | 已启用 | 模糊匹配 | 循环蠕变寿命预测 | 航空材料采矿应用 | 热力耦合损伤机理 | 高温疲劳交互作用
基础概念与辨析 | 如何进行岩石三轴峰后特性测试？ | 界面疲劳是复合材料在循环载荷下界面分层扩展的现象。例如碳纤维增强尼龙在Δσ=150MPa循环载荷下，10^6次后界面剪切强度下降40%。 | 已启用 | 模糊匹配 | 复合材料界面失效模式 | 如何量化界面疲劳损伤？ | 分层扩展力学机理 | 层间性能退化规律
基础概念与辨析 | 如何测试岩体的各向异性？ | 高温高速变形中晶粒重组现象。某轧制钢板在0.1/s应变率下，晶粒尺寸从50μm细化至8μm，强度提升60%。 | 已启用 | 模糊匹配 | 再结晶临界条件 | 轧制工艺参数 | 晶粒细化强化机理 | 热机械处理原理
基础概念与辨析 | 如何治理采动引起的铁路路基下沉？ | 预应变材料在后续循环中呈现初始硬化特性。某镍基合金预应变2%后循环，初始阶段硬化率提高40%。 | 已启用 | 模糊匹配 | 循环加载历史效应 | 疲劳设计注意事项 | 材料记忆特性应用 | 预应变工艺优化
基础概念与辨析 | 如何治理高应力硬岩岩爆？ | K_Id表示高速载荷下材料抗裂纹扩展能力，某装甲钢板K_Id=180MPa√m，比静态高40%。 | 已启用 | 模糊匹配 | 冲击断裂参数 | 裂纹动态扩展阻力 | 防护结构设计依据 | 霍普金森杆测试法
基础概念与辨析 | 如何治理急倾斜煤层顶板抽冒？ | 高应变率（≥100/s）下的屈服强度σ_dy，某装甲钢σ_dy=1200MPa，比静态高60%，用于防冲设备制造。 | 已启用 | 模糊匹配 | 动态本构模型参数 | 冲击载荷材料选型 | 率效应强化机理 | 霍普金森杆测试
基础概念与辨析 | 如何治理深部软岩的流变底鼓？ | 滞弹性是材料在交变载荷下应力-应变曲线形成滞后环的现象。例如矿用橡胶减震器在10Hz载荷下，单循环能量耗散率达30%。 | 已启用 | 模糊匹配 | 动态滞后效应 | 能量耗散机理 | 滞后环面积意义 | 减震材料性能指标
基础概念与辨析 | 如何治理冻结井筒的低温混凝土开裂？ | J积分表征裂纹尖端能量释放率，单位kJ/m²。某矿用钢板J_IC=120kJ/m²，临界裂纹长度a_c=J_IC/(πσ_flow)=15mm。 | 已启用 | 模糊匹配 | 矿山机械抗断设计 | 裂纹容限计算 | J积分测试方法
基础概念与辨析 | 如何治理采动引起的高速铁路路基沉降？ | n=Δσ/Δε_p，某合金钢n=0.15，经1000次循环后屈服强度提升30%，需控制塑性应变幅≤0.2%。 | 已启用 | 模糊匹配 | 材料硬化性能测试 | 塑性应变累积规律 | 循环加载强化系数 | 疲劳设计参数
基础概念与辨析 | 如何治理软岩巷道的大变形？ | Kt=σ_max/σ_nom，某链环缺口处Kt=3.0，通过倒圆角R=10mm降至1.8，显著提高疲劳寿命。 | 已启用 | 模糊匹配 | 几何缺口效应量化 | 应力集中控制措施 | 零件几何优化方法 | 疲劳寿命提升技术
基础概念与辨析 | 如何治理露天矿边坡的楔形体滑动？ | 夏比冲击试验中试样断裂吸收的能量，单位焦耳（J）。矿用链条要求-20℃时A_k≥60J，防止低温脆断。 | 已启用 | 模糊匹配 | 冲击韧性工程意义 | 低温性能评价指标 | 材料抗脆断能力 | 夏比V型缺口试样
基础概念与辨析 | 如何计算带式输送机驱动滚筒的扭矩？ | 循环载荷下塑性应变累积现象。某矿用钢在Δσ=200MPa循环载荷下，1000次循环后ε_p=0.5%，需控制总应变≤0.8%。 | 已启用 | 模糊匹配 | 采矿机械寿命预测 | 交变载荷塑性累积 | 疲劳-蠕变交互作用 | 循环蠕变试验方法
基础概念与辨析 | 如何计算矿井罐笼导向轮的接触疲劳寿命？ | 弹性后效指材料卸载后应变延迟恢复的现象。例如，某大理岩试样卸载后0.5小时恢复80%应变，24小时恢复98%，影响巷道收敛监测数据的时效修正。 | 已启用 | 模糊匹配 | 时间依赖性弹性变形 | 如何修正弹性后效误差？ | 卸载后应变延迟机理 | 采矿监测数据修正方法
基础概念与辨析 | 如何计算矿用卡轨车的轮轨接触应力？ | 材料在循环载荷下吸收能量的能力，用滞回环面积表示。某矿用阻尼器单循环吸收能量500J，需100次循环后衰减≤20%。 | 已启用 | 模糊匹配 | 滞回能评价指标 | 阻尼器性能检测 | 循环耗能机理 | 抗震设计参数
基础概念与辨析 | 如何计算矿井通风机的振动频率？ | μ_σ=(2σ_2-σ_1-σ_3)/(σ_1-σ_3)，某三轴应力状态σ_1=100MPa，σ_2=80MPa，σ_3=60MPa，得μ_σ=0.5。 | 已启用 | 模糊匹配 | 强度理论拓展应用 | 应力状态表征参数 | 洛德角物理意义 | 三轴试验数据处理
基础概念与辨析 | 如何计算矿井排水管道的热应力？ | q=(K_f-1)/(K_t-1)，某合金K_f=2.1，K_t=3.0，得q=0.55，表面抛光处理可使q降至0.4。 | 已启用 | 模糊匹配 | 缺口疲劳强度折减 | 敏感度控制措施 | 表面加工影响系数 | 零件几何优化原则
基础概念与辨析 | 如何计算矿用箕斗的制动距离？ | m=ln(σ_1/σ_2)/ln(d_2/d_1)，某岩体d_1=50mm试件σ_1=80MPa，d_2=2m岩体σ_2=45MPa，得m=0.18。 | 已启用 | 模糊匹配 | 现场与实验室强度转换 | 工程体换算方法 | 尺寸指数测定流程 | 强度尺寸效应公式
基础概念与辨析 | 如何计算矿井防水闸门的水压强度？ | 动载与静载比值K_d=1+√(1+2h/gT²)，某矿井提升系统h=4m，T=0.6s，得K_d=2.18，用于设计缓冲装置。 | 已启用 | 模糊匹配 | 动载放大因子计算 | 加速度对K_d的影响 | 自由落体冲击公式 | 提升系统安全设计
基础概念与辨析 | 如何计算矿用输送带接头安全系数？ | 材料在高温长期载荷下的最大承载能力。某矿用耐热钢在500℃、10万小时持久强度σ_10^5=120MPa，蠕变速率≤1e-7/h。 | 已启用 | 模糊匹配 | 高温长时强度指标 | 如何测定σ_10^5？ | 矿山热力设备选材依据 | 蠕变与持久强度关系
基础概念与辨析 | 如何计算矿用绞车卷筒的径向压缩应力？ | 比例极限是材料应力-应变曲线上线弹性阶段的最大应力值（σ_p）。例如Q235钢σ_p=200MPa，采矿机械设计需确保工作应力≤0.8σ_p。 | 已启用 | 模糊匹配 | 线弹性阶段终点应力 | σ_p的工程意义 | 材料弹性阶段边界条件 | 如何测定比例极限？
基础概念与辨析 | 如何计算矿井通风机的气动载荷？ | K_ISCC表示应力腐蚀裂纹萌生的临界应力强度因子。某矿用钢在3%NaCl溶液中K_ISCC=25MPa√m，需控制K_I≤20MPa√m。 | 已启用 | 模糊匹配 | 腐蚀环境材料选型 | K_ISCC测试方法 | 应力腐蚀临界条件 | 裂纹扩展控制标准
基础概念与辨析 | 如何计算矿用箕斗的冲击动载荷？ | 循环加载中屈服强度逐渐降低的特性。某铝合金σ_s从300MPa→250MPa（10^4次循环），需控制交变应力≤150MPa。 | 已启用 | 模糊匹配 | 材料疲劳软化机理 | 循环载荷强度衰减 | 软化率计算方法 | 结构设计补偿措施
基础概念与辨析 | 如何计算带式输送机传动轴的疲劳寿命？ | 冲击功下降至规定值（如27J）对应的温度。某矿用钢在-20℃时A_k=24J，要求服役温度≥-15℃。 | 已启用 | 模糊匹配 | 低温脆性临界温度 | 材料选型温度限制 | 冲击功-温度曲线测定 | 韧脆转变工程控制
基础概念与辨析 | 如何计算矿井罐笼的动载系数？ | 材料因几何缺口导致强度降低的比率q=σ_b缺口/σ_b光滑。某合金钢q=0.75，需控制零件表面粗糙度Ra≤3.2μm。 | 已启用 | 模糊匹配 | q值测试标准 | 应力集中敏感度指标 | 缺口效应控制措施 | 表面质量与强度关系
基础概念与辨析 | 如何计算巷道锚杆支护密度？ | 反向加载时屈服强度降低的现象。某矿用钢正向σ_s=500MPa，反向σ_s=420MPa，循环加载设计需考虑20%强度折减。 | 已启用 | 模糊匹配 | 包辛格效应工程控制 | 循环加载屈服滞后 | 材料循环本构模型 | 反向塑性变形特性
基础概念与辨析 | 如何计算矿用圆环链的破断载荷？ | 屈服平台是低碳钢等材料在屈服阶段应力不增加而应变显著增加的特性曲线段，表现为Lüders带扩展。采矿支护用Q235钢需控制平台长度≤2%。 | 已启用 | 模糊匹配 | 如何测量屈服平台长度？ | 低碳钢的塑性变形特征 | Lüders带形成机理 | 屈服阶段的应力停滞现象
基础概念与辨析 | 什么是材料的应变率效应？ | 材料力学性能随加载速率变化的特性。某矿用钢在10^3/s高应变率下σ_b从500MPa增至650MPa，设计抗冲击结构时需考虑增强效应。 | 已启用 | 模糊匹配 | 如何获取动态参数？ | 冲击工况设计准则 | 应变率敏感系数测定 | 动态载荷材料强化
基础概念与辨析 | 什么是岩石的流变特性？ | 岩石在恒定载荷下变形随时间增长的现象。某盐岩试件在10MPa应力下，30天应变从0.5%增至1.2%，需采用Burgers模型进行长期变形预测。 | 已启用 | 模糊匹配 | 盐岩流变试验数据 | 长期变形监测方法 | 工程寿命预测依据 | 流变力学模型选择
基础概念与辨析 | 什么是材料的疲劳裂纹扩展门槛值？ | ΔK_th表示裂纹不扩展的最大应力强度因子幅值。某矿用轨道ΔK_th=5MPa√m，当ΔK=4.8MPa√m时，裂纹扩展速率da/dN＜1e-8m/次。 | 已启用 | 模糊匹配 | 门槛值测试方法 | 裂纹扩展速率公式 | 轨道维护周期确定 | 疲劳裂纹控制标准
基础概念与辨析 | 什么是材料的循环硬化特性？ | 材料在循环载荷下屈服强度逐渐升高的现象。某矿用钢经1000次循环后，σ_s从300MPa增至340MPa，但延伸率从25%降至18%。 | 已启用 | 模糊匹配 | 循环载荷下的材料强化 | 屈服强度变化规律 | 如何控制硬化效应？ | 循环硬化对构件的影响
基础概念与辨析 | 解释岩石的弹塑性本构关系？ | 弹性阶段满足σ=Eε，塑性阶段遵循Mohr-Coulomb准则。某砂岩弹性段E=20GPa，塑性段φ=40°，c=5MPa，用于巷道开挖的弹塑性分析。 | 已启用 | 模糊匹配 | 弹塑性转换点的确定方法 | 巷道数值模拟本构选择 | 岩石分段本构模型 | Mohr-Coulomb参数获取
基础概念与辨析 | 什么是材料的应力松弛现象？ | 应力松弛是指材料在恒定应变下应力随时间逐渐降低的现象。例如，矿用高强锚索在固定伸长量下，初始预紧力200MPa经过30天后可能降至160MPa，需定期补张拉。 | 已启用 | 模糊匹配 | 锚索预应力损失的机理 | 应力松弛的定义是什么？ | 如何量化材料的应力松弛率？
基础概念与辨析 | 什么是岩石的声发射凯塞效应？ | 加载至历史最大应力时声发射激增，某矿柱监测到凯塞点σ=35MPa，反推原岩应力σ_0=35MPa，误差＜5%。 | 已启用 | 模糊匹配 | 声发射信号突变识别 | 原岩应力反演方法 | 凯塞效应地应力测试 | 如何验证σ_0精度？
基础概念与辨析 | 什么是材料的低周疲劳特性？ | 高应力、低循环次数（N<1e4）下的疲劳破坏，Δε_p=0.02时N=500次。某矿用钢N=800次（Δε_p=0.015）需定期检测裂纹。 | 已启用 | 模糊匹配 | 裂纹萌生周期预测 | 塑性应变幅与寿命关系 | 低周疲劳检测标准 | 如何设定检测间隔？
基础概念与辨析 | 什么是岩石的弹塑性损伤阈值？ | 损伤起始应变ε_d=0.8ε_p（ε_p为峰值应变）。某花岗岩ε_p=0.5%，ε_d=0.4%时声发射激增，预警支护系统需在ε≥0.35%启动。 | 已启用 | 模糊匹配 | 损伤应变预警阈值 | 声发射信号特征分析 | 如何测定ε_d？ | 预警系统触发逻辑
基础概念与辨析 | 什么是材料的率敏感性？ | 力学性能随加载速率变化的特性，某砂岩动态σ_c=180MPa（应变率10/s） vs 静态σ_c=120MPa，冲击载荷设计需考虑率效应系数1.5。 | 已启用 | 模糊匹配 | 动态强度增强机理 | 冲击载荷设计修正 | 如何获取动态σ_c？
基础概念与辨析 | 什么是岩石的黏弹性松弛时间？ | 应力松弛至1/e（约36.8%）所需时间，某泥岩τ=120h，用于确定支护二次张拉周期（每5天补偿预应力损失）。 | 已启用 | 模糊匹配 | 如何计算τ值？ | 黏弹性模型参数测定 | 松弛时间工程意义 | 预应力补偿周期设计
基础概念与辨析 | 什么是复合材料的层间剪切强度？ | 层间剪切强度τ=3F/(2bh)，某碳纤维支护板F=45kN，b=30mm，h=5mm，得τ=450MPa，界面需增韧处理防止分层。 | 已启用 | 模糊匹配 | 复合材料界面强化技术 | 层间剪切破坏机理 | 如何测试τ值？ | 分层失效预防措施
基础概念与辨析 | 什么是材料的弹性模量温度效应？ | 弹性模量随温度升高而降低，ΔE=αΔT·E_0（α=-0.02%/℃）。某矿井E_0=200GPa，温度升至60℃时E=188GPa，导致支护刚度下降12%。 | 已启用 | 模糊匹配 | 如何量化ΔE？ | 支护刚度温度补偿设计 | 温度对弹性模量的影响规律 | 高温环境下E值修正方法
基础概念与辨析 | 什么是岩石的Hoek-Brown准则？ | 经验强度准则：σ_1=σ_3+σ_ci(m_bσ_3/σ_ci+s)^a，某花岗岩m_b=25，s=1，a=0.5，用于评估高应力下岩体非线性破坏。 | 已启用 | 模糊匹配 | 地下洞室稳定性分析 | 如何转换GSI指标？ | HB参数获取方法
基础概念与辨析 | 什么是材料的循环硬化与软化？ | 循环硬化：随循环次数增加屈服强度升高；软化：反之。某矿用钢N=1000次后σ_s从300→340MPa（硬化），N=1e5次后→280MPa（软化），需控制载荷历程。 | 已启用 | 模糊匹配 | 如何设计载荷谱？ | 疲劳寿命预测修正 | 循环载荷下材料退化 | 硬化-软化转变机制
基础概念与辨析 | 什么是岩石的Drucker-Prager准则？ | 修正的莫尔准则：√J_2=αI_1+k，其中α=tanφ/√(9+12tan²φ)，k=3c/√(9+12tan²φ)。用于分析某矿柱三维应力状态下的屈服。 | 已启用 | 模糊匹配 | D-P参数与c-φ关系 | 矿柱屈服区数值模拟 | 三维屈服准则表达式 | 如何转换莫尔参数？
基础概念与辨析 | 什么是材料的Bauschinger效应？ | 反向加载时屈服强度降低的现象，某矿用钢σ_forward=500MPa，σ_reverse=420MPa，影响循环载荷结构设计，需进行退火处理消除。 | 已启用 | 模糊匹配 | 如何修正循环本构模型？ | 退火工艺恢复性能机理 | 包辛格效应工程案例 | 反向屈服强度测试
基础概念与辨析 | 解释岩石的尺寸效应？ | 试件尺寸增大导致强度降低，σ_c=σ_0(d_0/d)^0.2。某岩体d_0=50mm试件σ_0=100MPa，实际d=2m岩体σ_c=100×(0.05/2)^0.2=63MPa。 | 已启用 | 模糊匹配 | 如何选择试件尺寸？ | 尺寸效应指数测定 | 现场与实验室强度差异 | 强度尺寸修正公式
基础概念与辨析 | 什么是材料的断裂韧性K_IC？ | 材料抵抗裂纹扩展的能力，单位MPa√m。某矿用钢板K_IC=120MPa√m，允许最大裂纹尺寸a_c=(K_IC/σ)^2/π=12mm（σ=200MPa时）。 | 已启用 | 模糊匹配 | K_IC的工程意义 | 如何通过试验测定K_IC？ | 裂纹容限计算方法 | 临界裂纹尺寸公式
基础概念与辨析 | 什么是材料的应力腐蚀开裂？ | 材料在拉应力和腐蚀介质共同作用下产生裂纹的现象。某矿井不锈钢锚杆在Cl⁻浓度＞200ppm环境中σ=120MPa时，裂纹扩展速率达1e-6m/s，需改用双相不锈钢。 | 已启用 | 模糊匹配 | 应力腐蚀的协同效应 | Cl⁻环境下的材料失效 | 如何预防锚杆应力腐蚀？ | 腐蚀裂纹扩展机理
基础概念与辨析 | 什么是材料的疲劳裂纹扩展门槛值ΔK_th？ | 裂纹不扩展的最大应力强度因子幅值。矿用齿轮ΔK_th=6MPa√m，当ΔK=5.8MPa√m时，控制载荷使裂纹扩展速率da/dN＜1e-8m/次。 | 已启用 | 模糊匹配 | 裂纹扩展临界条件 | 矿山机械寿命评估方法 | 如何测定ΔK_th？ | Paris公式应用前提
基础概念与辨析 | 什么是材料的应变硬化？ | 塑性变形中强度升高的现象，硬化指数n=d(lnσ)/d(lnε)。某矿用钢板n=0.22，冷轧后σ_s从235MPa升至280MPa，但延展率A从30%降至18%。 | 已启用 | 模糊匹配 | 冷轧工艺对性能的影响 | 如何平衡σ_s与A？ | 加工硬化的利弊分析 | 硬化指数测定方法
基础概念与辨析 | 什么是材料的应力松弛？ | 恒定应变下应力随时间衰减的现象，松弛率ξ=1-σ_t/σ_0。某锚索ξ=0.3（σ_0=200MPa→σ_1=140MPa），需定期张拉补偿。 | 已启用 | 模糊匹配 | 应力衰减的工程影响 | 松弛率测试标准 | 锚索预应力损失机理 | 如何设计张拉补偿周期？
基础概念与辨析 | 解释岩石的扩容现象？ | 剪切破坏时体积增大的效应，扩容度η=ΔV/V_0。某砂岩三轴试验η=0.8%，导致支护荷载增加15%，需预留变形空间。 | 已启用 | 模糊匹配 | 体积应变测量方法 | 剪切扩容的力学机制 | 扩容对支护的影响
基础概念与辨析 | 什么是材料的各向异性？ | 材料在不同方向呈现不同力学性能。片麻岩平行层理方向σ_c=120MPa，垂直方向σ_c=80MPa，采矿中需考虑层理方向与巷道轴向的夹角θ优化支护。 | 已启用 | 模糊匹配 | 如何利用各向异性优化布局？ | 岩石方向性强度差异 | 各向异性对工程设计的影响 | 层状岩体强度测试方法
基础概念与辨析 | 解释韧性断裂与脆性断裂的区别？ | 韧性断裂有显著塑性变形（断口呈纤维状），脆性断裂无塑性变形（断口平坦）。矿用链条要求断后伸长率＞15%以防止脆断，某案例Mn钢链条A=18%满足要求。 | 已启用 | 模糊匹配 | 材料塑性指标的意义 | 如何通过断口判断断裂类型？ | 采矿构件的韧性要求 | 断裂模式的宏观特征
基础概念与辨析 | 什么是材料的蠕变现象？ | 材料在恒定应力下随时间增长的塑性变形称为蠕变。采矿中软岩巷道支护需考虑长期蠕变，某泥岩试件在10MPa应力下30天应变从0.5%增至1.2%，设计时应控制应变速率＜1e-6/s。 | 已启用 | 模糊匹配 | 蠕变变形的定义 | 软岩时间效应机理 | 长期载荷下的材料行为 | 如何量化蠕变速率？
基础概念与辨析 | 什么是材料的冲击韧性？ | 材料吸收冲击能量的能力，用夏比冲击试验的A_k值表示（单位J）。矿用链条要求A_k≥60J（-20℃），防止低温脆断。 | 已启用 | 模糊匹配 | A_k值的温度敏感性 | 夏比V型缺口试样标准 | 冲击功的工程意义
基础概念与辨析 | 解释岩石的弹性后效现象？ | 卸载后应变延迟恢复的特性，某大理岩试验卸载后0.5小时应变恢复80%，24小时恢复98%。影响巷道收敛监测数据的时效性分析。 | 已启用 | 模糊匹配 | 弹性后效的监测注意事项 | 应变恢复的时间效应 | 如何修正延迟恢复带来的误差？ | 滞弹性变形的工程影响
基础概念与辨析 | 什么是材料的应力集中系数？ | Kt=σ_max/σ_nom，反映缺口处的应力放大效应。矿用链条环Kt可达3.0，需通过过渡圆角（R＞10mm）降低至1.8以下避免疲劳裂纹。 | 已启用 | 模糊匹配 | 缺口效应对应力的影响 | σ_max的计算方法 | 如何降低Kt值？ | 链条环的应力集中控制
基础概念与辨析 | 解释第四强度理论在采矿工程中的应用？ | 畸变能理论认为当畸变能达到临界值引发屈服，表达式√(0.5[(σ1-σ2)²+(σ2-σ3)²+(σ3-σ1)²])≤σ_s/√3。用于评估矿柱在多向应力下的塑性区范围。 | 已启用 | 模糊匹配 | 多轴应力状态屈服判断 | 矿柱塑性区计算理论 | 畸变能理论的采矿实例 | 米塞斯屈服准则的表达式
基础概念与辨析 | 什么是材料的疲劳极限？ | 材料在无限次应力循环（通常取1e7次）下不破坏的最大应力幅值。矿用绞车钢丝绳的疲劳极限需≥0.45σ_b（σ_b为抗拉强度），并通过旋转弯曲试验验证。 | 已启用 | 模糊匹配 | 无限寿命设计的基本概念 | 如何确定材料的σ_-1？ | 钢丝绳疲劳性能指标 | S-N曲线的工程意义
基础概念与辨析 | 解释泊松效应对采矿支护结构的影响？ | 泊松效应指材料受轴向载荷时产生横向变形（ν=-ε_横/ε_轴）。矿井支架立柱ν=0.3时，若轴向压缩1mm，径向膨胀0.3mm，可能加速与围岩的接触失效。 | 已启用 | 模糊匹配 | 支护结构径向膨胀机理 | 横向应变与轴向应变的关系 | 泊松比如何影响支架稳定性？ | ν的物理意义及工程影响
基础概念与辨析 | 材料力学中的剪应力如何定义？ | 剪应力是材料内部相互错动的切向应力，计算公式τ=F/A。采矿工程中常见于矿井支架螺栓剪切破坏分析，需校核τ≤0.6σ_s（σ_s为屈服强度）。 | 已启用 | 模糊匹配 | τ=F/A的应用场景 | 螺栓剪切破坏的力学机理 | 剪切应力的物理意义是什么？ | 支架连接件剪应力计算依据
基础概念与辨析 | 什么是材料力学中的拉压应力？ | 拉压应力是杆件在轴向载荷作用下产生的正应力，计算公式σ=F/A。在采矿工程中常见于矿井支架杆件的受力分析，需考虑岩石压力对金属构件的轴向载荷作用。 | 已启用 | 模糊匹配 | 如何理解材料力学中的拉压应力？ | 采矿支架的拉压应力指什么？ | 拉压应力的定义是什么？ | 轴向载荷产生的应力如何计算？
基础概念与辨析 | 受移动简谐载荷梁的共振控制？ | 当梁高跨比>1/5时，剪切变形显著，需采用铁木辛柯梁理论修正挠度，σ_max增加10%-15% | 已启用 | 模糊匹配 | 铝合金疲劳性能测试标准？
基础概念与辨析 | 变刚度旋转梁的离心挠度？ | 惯性矩I_z=∫y²dA反映截面抵抗弯曲变形的能力，值越大则弯曲刚度越高 | 已启用 | 模糊匹配 | 复合材料叶片的疲劳测试标准？
基础概念与辨析 | 含中间铰接点的组合梁挠度计算？ | 载荷未通过弯曲中心时引发扭转，应力场需叠加弯曲正应力和扭转切应力，控制τ_max≤[τ] | 已启用 | 模糊匹配 | 海洋管线动态响应监测？
基础概念与辨析 | 弯曲变形中“小变形假设”的具体内容？ | 中性轴位置由截面几何和载荷方向共同决定，通过惯性积I_yz计算，满足方程σ= (M_yI_z - M_zI_yz)z - (M_zI_y - M_yI_yz)y = 0 | 已启用 | 模糊匹配 | 高速铁路梁热力耦合设计？
基础概念与辨析 | 什么是梁的刚度条件？ | 当σ_max=σ_s时达到弹性极限，塑性变形开始，此时弯矩M_e=σ_s·W_z | 已启用 | 模糊匹配 | 空间结构轻量化设计准则？
基础概念与辨析 | 边界条件对梁变形的影响？ | 薄壁截面梁横向力作用线必须通过的点，避免弯扭耦合，对开口截面设计至关重要 | 已启用 | 模糊匹配 | 预应力锚固力学设计方法？
基础概念与辨析 | 弯曲变形叠加法的应用条件？ | Q为截面剪力，S_z为计算点外侧面积对中性轴的静矩，I_z为惯性矩，b为截面宽度 | 已启用 | 模糊匹配 | 复合材料叶片根部强化设计？
基础概念与辨析 | 什么是梁的转角方程？ | 材料线弹性、小变形、纯弯曲或l/h>5的细长梁，忽略剪切变形影响 | 已启用 | 模糊匹配 | 航空结构弯曲应力仿真？
基础概念与辨析 | 弯矩-曲率关系式的物理意义？ | 中性轴是横截面上正应力为零的点的连线，也是截面形心连线，区分受拉和受压区域 | 已启用 | 模糊匹配 | 闭口截面弯曲应力分布特征？
基础概念与辨析 | 什么是梁的挠曲线方程？ | 沿截面高度线性分布，中性轴处应力为零，上下边缘应力最大，公式为σ=My/I_z | 已启用 | 模糊匹配 | 压缩试样尺寸要求？<br>铸铁拉压性能差异？<br>端部摩擦的影响？<br>脆性材料压缩破坏机理？ | 不同材料梁的等效转换？
基础概念与辨析 | 4D打印智能梁的可编程变形？ | 非圆截面梁受扭时截面不再保持平面，产生轴向位移，需在弯曲-扭转耦合问题中考虑 | 已启用 | 模糊匹配 | 钢结构梁的剪切校核方法？ | 多孔材料应力分布可视化？ | 拓扑优化在汽车部件中的应用？ | 双折射现象与应力关系？<br>等色线与等倾线的区别？<br>三维光弹性冻结法原理？<br>光弹性法的优缺点？
基础概念与辨析 | 形状记忆合金梁的相变超弹性？ | κ=M/(EI)，曲率与弯矩成正比，与抗弯刚度成反比，反映梁的弯曲剧烈程度 | 已启用 | 模糊匹配 | 如何简化动态载荷为静态分析？ | 毫米波雷达在振动监测中的应用？ | 实心圆梁强度校核步骤？ | 建筑结构抗风设计要点？<br>P-Δ效应的影响？<br>结构体系协同工作原理？<br>抗震性能化设计方法？
基础概念与辨析 | 中子衍射法测厚壁梁内部应力梯度？ | 当梁高跨比＞1/5时，剪切变形占比＞10%，需采用铁木辛柯梁理论修正挠度计算 | 已启用 | 模糊匹配 | 标准型材的强度校核步骤？ | 钢桥压杆失稳典型案例？<br>历史工程事故的启示？<br>稳定理论发展里程碑？<br>现代桥梁设计规范改进？ | 中子衍射仪标定步骤？ | 悬跨管道疲劳寿命评估？
基础概念与辨析 | 声发射技术定位梁弯曲裂纹源？ | 当载荷作用线偏离截面弯曲中心时，同时引发弯曲和扭转，需采用广义梁理论分析 | 已启用 | 模糊匹配 | 内部应力无损检测技术？ | 如何优化轨道伸缩缝间距？ | 矩形截面抗弯能力如何计算？ | 如何构建力学数字孪生系统？
基础概念与辨析 | 激光多普勒测振仪测梁动态弯曲？ | 剪力流q=Q·S/I，S为静矩，沿壁厚中线分布，在自由端形成闭合环流 | 已启用 | 模糊匹配 | Z型钢强度校核步骤？ | 管道的流致振动控制？ | 热-力耦合变形控制？ | 如何量化热斑与应力关系？
基础概念与辨析 | 原子力显微镜测微梁弯曲刚度？ | 弯矩图面积代数和等于剪力差，用于快速验证内力图正确性，∫Mdx=ΔQ | 已启用 | 模糊匹配 | 如何抑制宽频带振动？ | 高温工况下梁的强度校核？ | 如何通过声发射定位损伤？ | 预应力梁抗弯设计方法？
基础概念与辨析 | 高铁车轴超声波检测弯曲疲劳裂纹？ | 使截面只产生压应力的偏心载荷作用区域，对脆性材料构件设计至关重要 | 已启用 | 模糊匹配 | 如何通过钻孔法获取应力？ | 热-力耦合弯曲应力分析？ | 如何计算组合梁的抗弯刚度？ | 冲击波传播速度计算？
基础概念与辨析 | 航空发动机叶片热障涂层弯曲应力分析？ | 材料线弹性、小变形、载荷独立作用，可用叠加法绘制复杂载荷下的弯矩图 | 已启用 | 模糊匹配 | 非对称截面梁双向弯矩计算？ | 如何降低应力集中系数？ | 弹塑性弯曲的临界条件？ | 曲梁中性层位置确定？
基础概念与辨析 | 汽车铝合金悬挂控制臂轻量化设计？ | 矩形截面抛物线分布，最大切应力τ_max=3V/(2A)；工字梁腹板承担95%剪力 | 已启用 | 模糊匹配 | 交变弯曲载荷下的损伤累积计算？ | 复杂截面梁的数值分析？ | 非对称截面加载要求？ | 组合梁刚度换算方法？
基础概念与辨析 | 风力涡轮机叶片疲劳载荷谱分析？ | 将分布载荷转化为等效集中力，保持合力大小和作用点相同，简化内力计算 | 已启用 | 模糊匹配 | 如何实现等强度梁设计？ | 如何确定梁的弹性极限弯矩？ | 截面宽度在切应力计算中的作用？ | 自由落体冲击的弯矩公式？
基础概念与辨析 | 石油管道悬跨段涡激振动应力分析？ | 集中力偶作用处弯矩图发生突变，突变量等于力偶矩大小，方向遵循右手法则 | 已启用 | 模糊匹配 | 钢混组合梁刚度计算方法？ | 如何通过条纹图计算弯曲应力？ | 船舶规范中的弯曲应力限制？ | 圆形截面抗弯截面系数公式？
基础概念与辨析 | 高铁轨道梁温度-机械耦合应力分析？ | 宽翼缘梁中翼缘应力分布不均，远离腹板的应力逐渐减小，需采用有效宽度修正计算 | 已启用 | 模糊匹配 | 电阻应变片补偿技术？ | 工字钢抗弯截面系数应用？ | 工字梁腹板抗剪强度计算？ | 风致振动疲劳寿命预测？
基础概念与辨析 | Z型钢截面梁双向弯曲的应力合成？ | 各截面最大应力相等的梁，通过改变截面高度或宽度实现，如鱼腹梁 | 已启用 | 模糊匹配 | 如何实现应力分量分离？ | 如何计算梁表面应力？ | 流体载荷对管道的弯曲影响？ | 圆轴弯曲应力计算方法？
基础概念与辨析 | 高温环境下梁的热弯曲应力计算？ | 中性层为梁内长度不变的纤维层，中性轴为其与横截面的交线（通过截面形心） | 已启用 | 模糊匹配 | 无砟轨道温度变形控制？ | 型钢梁弯曲应力速算方法？ | 毫米波雷达精度验证？ | 如何消除热应力？
基础概念与辨析 | 槽钢截面简支梁受斜向载荷的应力计算？ | dM/dx=Q，dQ/dx=-q，用于快速校核内力图 | 已启用 | 模糊匹配 | 如何量化热斑与损伤关系？ | 功率谱密度法的应用？ | 非等直梁的应力极值？ | 矩形梁最大弯曲应力计算？
基础概念与辨析 | 钢-混凝土组合梁的等效惯性矩计算？ | 无载荷段为直线，均布载荷段为抛物线，集中力处有转折，力偶处有突变 | 已启用 | 模糊匹配 | 组合载荷下的稳定性分析？ | 如何标定中子衍射仪？ | ql²/12的物理意义？ | 热弯曲应力计算公式？
基础概念与辨析 | 各向同性假设在弯曲理论中的作用？ | 表示剪力和弯矩随截面位置变化的函数式，通过截面法建立 | 已启用 | 模糊匹配 | 动态塑性铰形成过程？ | 频域动态响应求解？ | 移动载荷系统的临界位置判定？ | 如何构建力学数字孪生体？
基础概念与辨析 | 功能梯度梁的弯曲应力解析解？ | 使梁下侧纤维受拉的弯矩为正，反之为负（或坐标系下凸为正） | 已启用 | 模糊匹配 | 纳米尺度刚度测量原理？ | 吊钩危险截面应力计算？ | 压弯构件强度校核？ | 多直径梁的应力极值判定？
基础概念与辨析 | 正交各向异性复合梁的弯曲理论？ | 求解特征方程det(σ-λI)=0，主方向与材料主轴存在夹角，需坐标变换处理 | 已启用 | 模糊匹配 | 动态放大系数的物理意义？ | 如何分析全息干涉条纹？ | 多跨梁的内力计算步骤？
基础概念与辨析 | 铸铁梁的合理截面形状设计依据？ | 应变能函数W=C1(I1-3)+C2(I2-3)，结合不可压缩条件推导应力场 | 已启用 | 模糊匹配 | 渐变截面梁的变形计算？ | 如何确定地基反力系数？ | X射线应力测试步骤？ | 复杂载荷下的静定梁反力计算？
基础概念与辨析 | 仿生蜂窝梁的等效弯曲刚度？ | 弹性区τ=(Tρ)/Ip，塑性区τ=τ_s，交界半径ρ_c=√(2T/(πτ_s)) | 已启用 | 模糊匹配 | F=5kN，l=2m时的弯矩值？ | 冲击载荷下梁的强度校核？ | 力偶作用下的弯矩符号？ | 如何解调FBG信号？
基础概念与辨析 | 智能凝胶梁的光驱动弯曲机理？ | 位移场与变形梯度张量存在二次项，需采用更新拉格朗日法建立平衡方程 | 已启用 | 模糊匹配 | 简支梁弯矩最大值的公式？ | 如何提高散斑图像质量？ | 弯曲切应力公式推导？ | 弹性地基梁的解析解法？
基础概念与辨析 | 碳纳米管增强梁的等效刚度预测？ | 当τ_max=τ_s时对应的T_y=τ_s·Wp，超过该值进入弹塑性变形阶段 | 已启用 | 模糊匹配 | 多力偶作用的弯矩突变处理？ | 如何用等效载荷法求弯矩？ | 复数模量在扭振中的应用？ | 雨篷根部连接设计要点？
基础概念与辨析 | 超弹性橡胶梁的大变形本构？ | 开口薄壁杆件受扭时截面绕其旋转的轴线位置，可通过各扇性静矩计算确定，与截面几何形状相关 | 已启用 | 模糊匹配 | 机翼弯曲载荷分析流程？ | 影响线法求移动载荷弯矩？ | 非接触式应变测量技术？ | 行星轮系载荷分配计算？
基础概念与辨析 | 压电智能梁的主动弯曲控制？ | 导致传动精度下降、产生振动噪声、加速轴承磨损，在精密机械中需限制θ<0.25°/m | 已启用 | 模糊匹配 | 交变气动载荷下的强度校核？ | 复杂轴系等效刚度经验公式？ | 动态挠度实时监测方案？ | 支座沉降对连续梁的影响？
基础概念与辨析 | 功能梯度梁的热-力耦合弯曲？ | U=T²L/(2GI_p)= (8F²D³n)/(Gd⁴)，F为轴向力，D为中径，n为有效圈数 | 已启用 | 模糊匹配 | 弯矩图突变如何表示？ | 冲击扭矩传播速度分析？ | 如何评估缺陷对强度的影响？ | 如何抵消自重引起的挠度？
基础概念与辨析 | 高阶剪切变形梁理论的基本假设？ | 纯剪切应力状态：σ₁=τ，σ₂=0，σ₃=-τ，主平面与轴线成45°，最大拉压应力等于切应力 | 已启用 | 模糊匹配 | 剪力滞后对承载力的影响？ | 数字图像处理在实验力学中的应用？ | 如何计算横担结构的风载弯矩？ | 动力总成扭振固有频率计算？
基础概念与辨析 | 纳米梁的尺寸效应弯曲理论？ | τ = T/(2A_m t)，A_m为截面中线包围面积，t为壁厚，切应力沿壁厚均匀分布 | 已启用 | 模糊匹配 | 特殊截面扭转应力分布规律？ | 等强度梁的结构特点？ | 光弹性材料冻结应力技术？ | 如何验证车架抗弯性能？
基础概念与辨析 | 功能梯度梁的弯曲解析解推导？ | ①忽略螺旋角影响视为直杆扭转；②簧丝截面切应力均匀分布；③不考虑弯曲效应 | 已启用 | 模糊匹配 | 复杂轴系的扭转变形求解？ | 中性轴的位置如何确定？ | 如何补偿开洞后的强度损失？ | 多点位移同步测量方案？
基础概念与辨析 | 薄壁截面梁的约束扭转分析？ | 扭转刚度指轴抵抗扭转变形的能力，用K=GI_p/L表征，G为剪切模量，I_p为极惯性矩，L为轴长 | 已启用 | 模糊匹配 | 三点弯曲试样尺寸要求？ | 微分关系在内力分析中的应用？ | 组合轴应力分配规律？ | 如何确定车辆载荷的最危险位置？
基础概念与辨析 | 弹塑性弯曲的残余应力形成机理？ | τ=Gγ，表示切应力与切应变成正比，适用于材料比例极限内的线弹性变形阶段 | 已启用 | 模糊匹配 | 载荷类型与弯矩图形状关系？ | 如何选择起重梁控制截面？ | 已知功率校核轴径步骤？ | 电测法实验数据处理步骤？
基础概念与辨析 | 复合材料层合梁弯曲刚度预测？ | 表示轴各截面扭矩大小的图形。步骤：①计算各段扭矩值；②建立坐标系；③按比例绘制扭矩变化曲线 | 已启用 | 模糊匹配 | AFM扭矩模式工作原理？ | 如何建立梁的内力方程？ | 阶梯轴与锥形轴变形计算差异？ | 法兰面压力均匀化措施？
基础概念与辨析 | 如何用云纹干涉法测梁的弯曲应变？ | θ = T/(GIp)（rad/m），表示轴单位长度的扭转角度，G为剪切弹性模量 | 已启用 | 模糊匹配 | 多场耦合扭转实验设计？ | 材料力学弯矩符号规则？ | 汽车悬架弹簧设计公式？ | 柔性导管扭矩传递特性？
基础概念与辨析 | 如何用激光位移传感器测梁挠度？ | 右手螺旋法则：扭矩矢量方向与横截面外法线一致时为正，反之为负 | 已启用 | 模糊匹配 | 平面弯曲的定义是什么？ | 多点扭角同步监测方案？ | 密封结构疲劳强度提升方法？ | h/b=3时α取值多少？
基础概念与辨析 | 超声波法检测梁内部缺陷的原理？ | 反映截面抵抗扭转能力的几何量，Wp=Ip/R。实心圆轴Wp=πd³/16（d为直径） | 已启用 | 模糊匹配 | φ的计算公式应用示例？ | 复合材料轴应力状态分析？ | 微波雷达在扭矩测试中的应用？ | 牵引系统扭振主动控制技术？
基础概念与辨析 | 如何用数字图像相关法测梁的变形？ | 切应力沿半径方向呈线性分布，表面处最大、中心处为零。公式为τ= Tρ/Ip，其中T为扭矩，ρ为点到圆心距离，Ip为极惯性矩 | 已启用 | 模糊匹配 | 空间环境对材料抗扭性能影响？ | 橡胶轴大变形本构模型？ | 多个扭矩作用时的内力分析？
基础概念与辨析 | 比较铸铁与钢材的弯曲破坏特征？ | 1. 建立平衡方程 2. 补充变形协调条件 3. 联立物理方程（φ=TL/GIp）求解未知扭矩。 | 已启用 | 模糊匹配 | 非接触高精度扭振测试方法？ | 层合结构扭转刚度预测方法？ | 如何判断主轴刚度是否合格？ | 曲轴系统动力学参数简化？
基础概念与辨析 | 解释弯曲中心的概念及意义？ | 主方向剪切模量差异导致非对称应力分布，需用弹性矩阵[D]求解，工程中常采用平均G=(G1+G2)/2近似计算。 | 已启用 | 模糊匹配 | 如何分析材料高温扭转性能？ | 扭振对轴系安全的影响？ | 轴系扭振波动方程推导？ | 位移法在扭转中的应用实例？
基础概念与辨析 | 解释弯曲正应力公式σ=My/I的物理意义？ | 簧丝主要受扭矩T=FD/2产生的切应力τ=8FD/(πd³)，考虑曲度系数K=(4C-1)/(4C-4)（C=D/d）。 | 已启用 | 模糊匹配 | 工程实际中轴的直径确定原则？ | 齿轮传动系统动态特性分析？ | 非接触式全场应变测量方法？ | 扭转问题的流体力学类比？
基础概念与辨析 | 纯弯曲与横力弯曲的本质区别？ | 弹性区τ=Gγ，塑性区τ=τ_s，分界线半径ρ_p=√(2T/(πτ_s))，总扭矩T= (πτ_s/2)(R³-ρ_p³)。 | 已启用 | 模糊匹配 | 复合材料为何不能直接使用圆轴公式？ | 为什么低碳钢扭转断口是平面？ | 弹簧刚度与变形能的关系？ | 精密减速器柔轮力学设计要点？
基础概念与辨析 | 智能材料磁流变轴可控刚度原理？ | 截面发生翘曲变形，产生附加正应力，需用乌曼斯基理论分析，工程中应尽量避免使用开口截面受扭。 | 已启用 | 模糊匹配 | 为什么工字梁自由扭转会产生翘曲？ | 车轴无损检测实施规范？ | 深海机器人耐久性设计 | 圆轴表面应力莫尔圆分析？
基础概念与辨析 | 生物材料扭转仿生设计原理？ | 切应力沿壁厚均匀分布，沿截面中心线形成闭合剪力流，τ=T/(2A_mt)，A_m为中线包围面积。 | 已启用 | 模糊匹配 | 重载轴应力集中缓解措施？ | 多室闭口截面扭转分析方法？ | 铺层方向对扭转刚度的影响？ | 柔性传动元件刚度优化
基础概念与辨析 | 功能梯度材料轴的变刚度特性？ | 纵向截面存在与横截面切应力互等的切应力，满足剪应力互等定理，数值相等且方向垂直。 | 已启用 | 模糊匹配 | 圣维南原理对强度校核的意义？ | 驱动轴疲劳寿命提升方法？ | 弹簧应力计算的修正因素？ | 旋转机械振动抑制技术
基础概念与辨析 | 形状记忆合金伪弹性扭矩特性？ | 构件受大小相等、方向相反且作用面垂直于轴线的力偶作用，各横截面绕轴线作相对转动。 | 已启用 | 模糊匹配 | 多材料轴系的力学特性 | GI_p/L代表什么参数？ | 圆轴扭转的变形特点？ | 法兰连接螺栓扭矩计算方法？
基础概念与辨析 | 横观各向同性材料的扭转本构关系？ | 圆轴扭转时横截面上切应力沿半径方向呈线性分布，计算公式为τ(ρ)=Tρ/Ip，最大切应力发生在截面边缘处（ρ=R）。 | 已启用 | 模糊匹配 | 动力轴系扭振实验步骤？ | 机械连接件挤压应力计算 | 几何尺寸对扭转应力的影响？ | 线弹性阶段的应力-应变关系？
基础概念与辨析 | 弹塑性扭转的分界扭矩如何确定？ | 表征裂纹尖端应力场强弱程度，KⅠ=σ√(πa)，临界值KⅠc为材料断裂韧性指标。 | 已启用 | 模糊匹配 | 如何求解轴上不同段的扭矩？ | 光学法测扭转角的原理？ | 扭矩图的绘制方法？ | 弯扭组合设计实例
基础概念与辨析 | 位移法求解超静定扭转问题步骤？ | 由不均匀塑性变形（冷加工）、温度梯度（焊接）或相变（热处理）引起，可达材料σs的30%~70%。 | 已启用 | 模糊匹配 | 如何计算环形截面的τ_max？ | 扭转角与扭矩的关系式？ | 轴类零件几何不连续处处理 | 切应变的实验测定方法？
基础概念与辨析 | 比拟法在扭转问题中的应用？ | 韧性断裂有明显塑性变形（δ＞5%），断口呈纤维状；脆性断裂无预警（δ＜5%），断口平整有光泽。 | 已启用 | 模糊匹配 | 扭矩符号的右手定则？ | 脆性材料扭转强度测试步骤？ | 不同轴段切应力如何比较？ | 长期交变扭矩下的寿命预测
基础概念与辨析 | 圆柱螺旋弹簧的变形能公式？ | 指出力作用方式仅影响局部应力分布，影响区约1~2倍截面尺寸，简化边界条件处理。 | 已启用 | 模糊匹配 | 考虑应力集中时轴径如何修正？ | 测定材料G值的实验步骤 | 如何由电机参数求扭矩？ | 薄壁管扭转的应力假设？
基础概念与辨析 | 圆轴表面点的应力状态？ | 工程应变ε=(L-L0)/L0，真应变ε_t=ln(L/L0)，在大变形分析中真应变更准确。 | 已启用 | 模糊匹配 | 扭转变形的几何特征？ | 风电设备的力学检测要求 | 机械轴类零件扭转强度条件？ | 实心圆轴抗扭截面系数公式？
基础概念与辨析 | 闭口薄壁杆自由扭转的切应力公式？ | G表示材料抵抗剪切变形的能力，G=E/[2(1+ν)]，单位GPa，45号钢G≈80GPa。 | 已启用 | 模糊匹配 | 极端环境下的材料寿命测试 | 纯剪切应力状态的特征？ | 多支承轴扭转问题解法 | 固定轴热应力求解实例
基础概念与辨析 | 密圈螺旋弹簧的应力分析假设？ | 压缩失稳指细长杆件在轴向压力作用下突然发生侧向弯曲的现象，临界载荷由欧拉公式计算。 | 已启用 | 模糊匹配 | 抗拉构件选型计算案例 | 如何计算软材料的扭转变形？ | 各向异性轴系设计难点 | 空心轴设计的力学优势？
基础概念与辨析 | 机床丝杠扭转振动抑制措施？ | 应变能U=(σ²V)/(2E)=(F²L)/(2EA²)= (50×10³)²×2/(2×70×10⁹×π×0.02⁴/16)=1.12J。 | 已启用 | 模糊匹配 | 设备设计中的综合安全系数 | 轴类零件耐久性试验规范 | 如何计算实心圆轴表面切应力？ | 如何提高主轴系统动态刚度？
基础概念与辨析 | 如何解决矿山机械传动轴的过载保护问题？ | 挤压面积A=20×50=1000mm²，σbs=F/A=50×10³/1000=50MPa≤[σbs]=100MPa（45钢）。 | 已启用 | 模糊匹配 | 钻杆接头力学分析案例 | 双层材料组合轴设计分析 | 静不定轴系扭矩分配方法 | 应变测量系统的精度控制
基础概念与辨析 | 风力发电机主轴设计中如何考虑疲劳强度？ | A=π(0.12²-0.104²)/4=0.00283m²，σ=F/A=300×10³/0.00283=106MPa，需考虑屈曲临界应力。 | 已启用 | 模糊匹配 | 脆性材料测试试样尺寸设计 | 复合材料轴的扭转特性 | 传动花键的力学计算实例 | 先进材料在传动轴中的应用
基础概念与辨析 | 机床主轴扭转刚度不足会导致什么问题？ | σ=F/A=200×10³/(0.1×0.05)=40MPa，需校核稳定性（长细比λ≥100时需用欧拉公式）。 | 已启用 | 模糊匹配 | 脆性材料刚度测试规范 | 锥形传动轴力学分析案例 | 螺旋弹簧的力学模型 | 盾构机关键部件力学分析
基础概念与辨析 | 船舶推进轴系设计中如何考虑扭振问题？ | ΔL总=ΔL拉+ΔL温=FL/(EA)+αLΔT，其中α为线膨胀系数，ΔT为温度变化量。 | 已启用 | 模糊匹配 | 分段轴扭转变形叠加原理 | 高速车轴局部强化工艺要求 | 薄壁结构连接间距优化方法 | 船舶轴系材料国际标准
基础概念与辨析 | 如何设计减速器输出轴的直径？ | 焊缝剪切强度τ=F/(0.7hl)≤[τ']，h为焊脚尺寸，l为焊缝长度，[τ']=160MPa（E43焊条）。 | 已启用 | 模糊匹配 | 新能源设备扭转疲劳测试规范 | 中国机械行业轴类检测标准 | 如何求环形截面的τ_max？ | 高强钢锚链的安全系数计算
基础概念与辨析 | 汽车传动轴设计时如何校核扭转强度？ | 剪切切应力公式为τ=F/(nA)，其中F为剪力，n为螺栓数量，A为单个螺栓截面积（A=πd²/4，d为螺杆直径）。 | 已启用 | 模糊匹配 | 大型轴系设计中的扭转强度验证 | 循环载荷下的材料寿命预测 | 最大扭转切应力计算实例 | 德国机械轴系设计标准解读
基础概念与辨析 | 实心圆轴扭转时的最大切应力计算公式是什么？ | 剪切变形表现为构件受大小相等、方向相反且作用线很近的横向力作用时，相邻截面发生相对错动，变形量用剪切角γ度量。 | 已启用 | 模糊匹配 | 如何确定实心轴的最大切应力？ | 受压管材强度校核步骤 | 薄壁管扭转试样制备规范 | 圆轴受扭时切应力分布特点？
基础概念与辨析 | AAR M-107对铁路车轴表面硬度的要求？ | 泊松比ν是材料横向应变ε'与轴向应变ε的比值的绝对值，ν=¦ε'/ε¦，反映材料变形时的体积变化特性。 | 已启用 | 模糊匹配 | 如何选择调质钢材料？ | 断裂力学中的关键参数意义 | 受压构件的强度校核步骤 | 如何通过断口判断扭转失效类型？
基础概念与辨析 | EN 10305-4对精密钢管的扭转性能要求？ | 胡克定律适用于材料应力不超过比例极限的线弹性阶段，即σ≤σp，此时应力应变呈线性关系σ=Eε。 | 已启用 | 模糊匹配 | 如何解释无外载时的材料应力？ | 船舶传动轴强度设计标准是什么？ | 焊接缺陷对强度的影响规范 | 多物理场耦合变形公式
基础概念与辨析 | ASME B106.1M对冷弯轴的热处理要求？ | 轴向拉伸时横截面上产生均匀分布的正应力，计算公式为σ=F/A，其中F为轴向拉力，A为横截面积。 | 已启用 | 模糊匹配 | 热应力快速计算方法 | 压力容器材料修正系数应用 | 如何确定焊缝的有效承载面积？ | 塑性断裂与脆性断裂的对比
基础概念与辨析 | ISO 2817对船用推进轴的材料要求？ | 三大研究任务：①强度问题（抵抗破坏能力）②刚度问题（抵抗变形能力）③稳定性问题（维持平衡形态能力），典型如压杆稳定分析。 | 已启用 | 模糊匹配 | 高强管线钢的性能指标 | 如何保证引伸计测量精度？ | 弹性体材料剪切变形计算 | 机械连接件的切应力怎么算？
基础概念与辨析 | JB/T 5000对重型机械轴的探伤要求？ | 材料力学四大基本假设：连续性假设（材料无空隙）、均匀性假设（各点性质相同）、各向同性假设（各方向性质相同）、小变形假设（变形量远小于构件尺寸）。 | 已启用 | 模糊匹配 | 如何按JIS标准选择螺栓？ | 如何制备标准压缩试样？ | 材料力学变形计算例题 | 型钢梁弯曲应力计算实例
基础概念与辨析 | DIN 743对轴类零件疲劳强度校核的要求？ | 材料力学主要研究各种工程结构中杆件、板和壳体等可变形固体在载荷作用下的强度、刚度和稳定性问题。 | 已启用 | 模糊匹配 | 材料抗压刚度的测试方法 | 如何按EN标准校核压杆稳定？ | 局部效应原理的应用价值 | 不同截面的杆件变形量怎么求和？
专业与学科知识 | 第四强度理论的内容是什么？ | 第四强度理论(最大形状改变比能理论)认为：当形状改变比能达到材料极限值时发生屈服。相当应力σ_r4=√[(σ1-σ2)²+(σ2-σ3)²+(σ3-σ1)²]/√2。适用于塑性材料，与实验结果吻合较好，是工程中广泛使用的强度理论。 | 已启用 | 模糊匹配 | 什么是畸变能密度理论？ | 米塞斯屈服准则的内容 | 最大形状改变比能理论内容 | 第四强度理论的数学表达式
专业与学科知识 | 什么是应变龄期？ | 应变龄期是塑性变形后材料性能随时间变化的现象。与溶质原子扩散有关。 | 已启用 | 模糊匹配 | 什么是龄期？ | 应变龄期定义？ | 应变龄期现象？
专业与学科知识 | 什么是应变软化？ | 应变软化是材料变形过程中强度降低的现象。与位错运动、动态再结晶等有关。 | 已启用 | 模糊匹配 | 为什么会软化？ | 应变软化定义？ | 应变软化现象？
专业与学科知识 | 什么是应力松弛率？ | 应力松弛率是单位时间内应力松弛量与初始应力的比值。反映松弛速度。 | 已启用 | 模糊匹配 | 如何理解松弛率？ | 松弛率是什么？ | 应力松弛率定义？
专业与学科知识 | 什么是应力状态因子？ | 应力状态因子表征应力三轴度。η=σm/σe。影响材料塑性变形和断裂行为。 | 已启用 | 模糊匹配 | 状态因子的含义？ | 应力状态因子定义？ | η值是什么？
专业与学科知识 | 什么是应变率？ | 应变率是单位时间内的应变变化量。ε'=dε/dt。影响材料动态力学性能。 | 已启用 | 模糊匹配 | 如何理解应变率？ | 应变率是什么？ | 应变率定义？
专业与学科知识 | 什么是应力敏感性？ | 应力敏感性表示材料力学性能对应变率的依赖程度。影响动态载荷下的材料行为。 | 已启用 | 模糊匹配 | 应力敏感性定义？ | 应力敏感性含义？ | 什么是应力敏感？
专业与学科知识 | 什么是应变能密度？ | 应变能密度是单位体积材料储存的应变能。W=U/V=∫σdε。反映材料储能能力。 | 已启用 | 模糊匹配 | 应变能密度定义？ | 能量密度是什么？ | 应变能密度含义？
专业与学科知识 | 什么是应力松弛极限？ | 应力松弛极限是材料长期应力松弛后的稳定应力值。与温度、初始应力、材料性能有关。 | 已启用 | 模糊匹配 | 应力松弛极限定义？ | 松弛极限是什么？ | 如何确定松弛极限？
专业与学科知识 | 什么是应力腐蚀敏感性？ | 应力腐蚀敏感性表示材料在特定环境中发生应力腐蚀开裂的倾向。与材料、环境、应力水平有关。 | 已启用 | 模糊匹配 | 什么是应力腐蚀倾向？ | 应力腐蚀敏感性含义？ | 应力腐蚀敏感性评价？
专业与学科知识 | 什么是应力比？ | 应力比是循环应力最小值与最大值之比。R=σmin/σmax。反映应力循环特征，影响疲劳寿命。 | 已启用 | 模糊匹配 | 应力比表示什么？ | 应力比的定义？ | 应力比的作用？
专业与学科知识 | 什么是应力强度？ | 应力强度是表征材料受力状态剧烈程度的量，常用于复杂应力状态分析。可由主应力计算得到。 | 已启用 | 模糊匹配 | 应力强度表示什么？ | 应力强度的定义？ | 如何理解应力强度？
专业与学科知识 | 断裂的三种基本型式？ | 断裂三种基本型式：I型(张开型)、II型(滑移型)、III型(撕裂型)。实际常为混合型断裂。 | 已启用 | 模糊匹配 | 裂纹扩展的方式？ | 断裂模式有哪些？ | 断裂的基本类型？
专业与学科知识 | 什么是应变率效应？ | 应变率效应指材料力学性能随变形速率变化的现象。高应变率下，屈服强度和抗拉强度升高。 | 已启用 | 模糊匹配 | 为什么考虑应变率？ | 应变率效应的含义？ | 应变率有什么影响？
专业与学科知识 | 蠕变的三个阶段是什么？ | 蠕变三阶段：1.瞬时蠕变(衰减蠕变) 2.稳态蠕变(匀速蠕变) 3.加速蠕变。最终导致断裂。 | 已启用 | 模糊匹配 | 蠕变的发展过程？ | 蠕变过程特点？ | 蠕变有几个阶段？
专业与学科知识 | 什么是应力松弛？ | 应力松弛是材料在保持恒定变形下，应力随时间逐渐降低的现象。与蠕变有关，高温下更显著。 | 已启用 | 模糊匹配 | 为什么会应力松弛？ | 应力松弛的定义？ | 应力松弛的特点？
专业与学科知识 | 什么是疲劳寿命？ | 疲劳寿命是构件在循环载荷作用下到发生疲劳破坏时的循环次数。与应力幅值、平均应力、频率等有关。 | 已启用 | 模糊匹配 | 如何预测疲劳寿命？ | 疲劳寿命影响因素？ | 疲劳寿命的定义？
专业与学科知识 | 什么是应变硬化？ | 应变硬化是材料在塑性变形过程中，随变形量增加抗变形能力增强的现象。表现为应力随应变增加而升高。 | 已启用 | 模糊匹配 | 为什么会应变硬化？ | 应变硬化的机理？ | 应变硬化的含义？
专业与学科知识 | 如何减小应力集中？ | 减小应力集中的方法：1.避免截面突变 2.采用过渡圆角 3.增大过渡段半径 4.采用渐变过渡 5.表面强化处理。 | 已启用 | 模糊匹配 | 怎样避免应力集中？ | 应力集中的处理方法？ | 如何处理应力集中？
专业与学科知识 | 什么是应力应变关系？ | 应力应变关系描述材料在载荷作用下应力与应变的对应关系，弹性阶段遵循胡克定律，塑性阶段遵循流动法则。 | 已启用 | 模糊匹配 | 应力应变的关系？ | 如何描述应力应变关系？ | 应力与应变怎么关联？
专业与学科知识 | 什么是疲劳极限？ | 疲劳极限是材料在循环载荷作用下能够承受的最大应力幅值，低于此值时理论上不会发生疲劳破坏。 | 已启用 | 模糊匹配 | 疲劳极限表示什么？ | 疲劳极限的定义？ | 如何确定疲劳极限？
专业与学科知识 | 什么是长细比？ | 长细比是压杆计算长度与截面回转半径之比，是评价压杆稳定性的重要参数。λ=μl/i，i为回转半径。 | 已启用 | 模糊匹配 | 如何理解长细比？ | 长细比表示什么？ | 长细比的定义？
专业与学科知识 | 什么是强度理论？ | 强度理论是判断材料在复杂应力状态下是否发生破坏的准则，常用的有最大主应力理论、最大切应力理论等。 | 已启用 | 模糊匹配 | 如何判断材料强度？ | 强度理论有哪些？ | 强度理论的含义？
专业与学科知识 | 什么是应力状态？ | 应力状态是指空间一点周围的应力分布情况，可用应力张量表示，包括正应力和切应力分量。 | 已启用 | 模糊匹配 | 应力状态是什么意思？ | 应力状态的含义？ | 如何描述应力状态？
专业与学科知识 | 什么是挠度？ | 挠度是梁在载荷作用下产生的垂直位移，反映了梁的刚度特性。通常用w表示，单位为长度。 | 已启用 | 模糊匹配 | 挠度代表什么？ | 挠度的定义？ | 什么是梁的挠度？
专业与学科知识 | 什么是中性层？ | 中性层是梁弯曲时应力为零的层面，对于对称截面且仅受弯矩作用时，中性层通过截面形心。 | 已启用 | 模糊匹配 | 中性层的定义？ | 中性层有什么特点？ | 为什么有中性层？
专业与学科知识 | 什么是材料的断裂韧性？ | 断裂韧性表示材料抵抗裂纹扩展的能力。 | 已启用 | 模糊匹配 | 断裂韧性的定义？ | 材料抗裂能力？ | 断裂韧性怎么评价？
专业与学科知识 | 材料的屈服强度是什么意思？ | 屈服强度是材料开始产生明显塑性变形时的应力值。 | 已启用 | 模糊匹配 | 屈服点的应力值？ | 屈服强度的定义？ | 材料开始塑性变形的应力？
专业与学科知识 | 材料力学与材料科学的关系? | 材料力学是材料科学的一个分支，专注于材料在力作用下的机械性能，而材料科学研究材料的结构、性质及其变化过程。 | 已启用 | 模糊匹配 | 材料科学的主要内容? | 材料力学与材料科学的区别? | 材料力学在材料科学中的作用是什么?
专业与学科知识 | 什么是动态模量? | 动态模量是描述材料在动态加载（如振动）条件下的刚度，通常用E’或G’表示，关键参数用于评估材料的动态性能。 | 已启用 | 模糊匹配 | 动态模量的定义是什么? | 动态模量的影响因素? | 如何测量动态模量? | 动态模量的应用是什么?
专业与学科知识 | 什么是高温材料的特性? | 高温材料通常具备优异的热稳定性、抗氧化性和耐腐蚀性，广泛应用于航空航天、冶金和电力等高温环境中。 | 已启用 | 模糊匹配 | 高温材料的应用领域? | 高温材料的定义是什么? | 高温材料的特征是什么? | 高温材料的选择标准?
专业与学科知识 | 什么是材料的强度? | 材料的强度是指其抵抗变形和破坏的能力，通常通过抗拉强度、抗压强度和屈服强度等指标来表示。 | 已启用 | 模糊匹配 | 强度的测量方法? | 材料强度的评估标准是什么? | 如何理解材料的强度? | 材料强度的定义是什么?
专业与学科知识 | 如何评估材料的抗疲劳性能? | 抗疲劳性能通常通过疲劳试验和数据分析，结合材料的疲劳极限、形变特性等，来预测材料的疲劳寿命。 | 已启用 | 模糊匹配 | 抗疲劳性能的评估方法是什么? | 材料抗疲劳性能的特征? | 疲劳性能评估的步骤? | 如何理解材料的抗疲劳性能?
专业与学科知识 | 如何评估材料的强度? | 材料强度评估通常通过抗拉、抗压和抗弯等试验，获得材料在不同加载条件下的最大承载能力。 | 已启用 | 模糊匹配 | 强度评估的标准? | 材料强度的关键指标? | 材料强度的评估方法是什么? | 如何进行材料强度测试?
专业与学科知识 | 如何评估材料的抗磨损性? | 抗磨损性评估通常通过磨损测试，测量材料在特定磨损条件下的耐磨性，以确保其在实际使用中的可靠性。 | 已启用 | 模糊匹配 | 抗磨损性的定义是什么? | 材料的抗磨损性特性是什么? | 抗磨损性测试的方法? | 如何进行抗磨损性测试?
专业与学科知识 | 什么是金属的强度? | 金属的强度是指其抵抗变形和破坏的能力，通常通过抗拉强度、抗压强度和屈服强度等指标来表示。 | 已启用 | 模糊匹配 | 金属强度的评估标准? | 如何理解金属的强度? | 金属强度的定义是什么? | 金属强度的测量方法?
专业与学科知识 | 如何评估材料的韧性? | 韧性评估通常通过冲击试验测定，反映材料抵抗脆性断裂的能力，关键用于判断材料的安全性。 | 已启用 | 模糊匹配 | 韧性在材料中的重要性? | 韧性的定义是什么? | 材料的韧性特点? | 如何进行韧性测试?
专业与学科知识 | 如何理解材料的应力-应变关系? | 应力-应变关系是描述材料在受力条件下的变形行为，通常用应力应变曲线来表示，反映材料的弹性和塑性特性。 | 已启用 | 模糊匹配 | 如何分析应力-应变曲线? | 应力-应变关系的应用? | 应力-应变关系的定义是什么? | 材料的应力-应变特性?
专业与学科知识 | 什么是疲劳断裂? | 疲劳断裂是材料在反复交变载荷作用下，由于疲劳裂纹扩展而导致的破坏现象，通常发生在长时间使用后。 | 已启用 | 模糊匹配 | 疲劳断裂的定义是什么? | 材料的疲劳断裂特征? | 如何理解疲劳断裂? | 疲劳断裂的影响因素?
专业与学科知识 | 什么是材料的塑性? | 塑性是指材料在超出弹性限度后，能够产生永久性变形的能力，通常通过屈服强度和延展率来评估。 | 已启用 | 模糊匹配 | 塑性的定义是什么? | 材料塑性特征是什么? | 如何理解材料的塑性? | 塑性在材料中的作用?
专业与学科知识 | 如何评估材料的屈服强度? | 屈服强度通常通过拉伸试验测定，表示材料在受拉时开始出现塑性变形的应力值，关键用于材料的设计。 | 已启用 | 模糊匹配 | 屈服强度如何评估? | 材料屈服强度的定义? | 屈服强度的测量方法? | 如何进行屈服强度测试?
专业与学科知识 | 如何评估材料的疲劳行为? | 疲劳行为评估通常通过疲劳试验和数据分析，结合材料的疲劳极限、形变特性等，来预测材料的疲劳寿命。 | 已启用 | 模糊匹配 | 疲劳行为的评估方法是什么? | 如何理解材料的疲劳行为? | 材料疲劳行为的特征是什么? | 疲劳行为分析的步骤?
专业与学科知识 | 什么是金属的热处理? | 热处理是通过加热和冷却改变金属的微观结构，以改善其力学性能和物理性质的过程，包括退火、淬火等。 | 已启用 | 模糊匹配 | 如何进行金属热处理? | 热处理的定义是什么? | 金属热处理的目的是什么? | 金属热处理的基本步骤?
专业与学科知识 | 什么是材料的强度-延展性? | 强度-延展性是描述材料在受力后，能承受的最大应力与材料延展能力的关系，通常用于评估材料的塑性性能。 | 已启用 | 模糊匹配 | 如何理解强度-延展性? | 强度-延展性的评估方法? | 强度与延展性的关系是什么? | 材料强度-延展性的定义?
专业与学科知识 | 什么是屈曲现象? | 屈曲现象是指在载荷作用下，长细结构（如柱、梁）发生的突然侧向变形，常见于稳定性不足的结构中。 | 已启用 | 模糊匹配 | 如何理解屈曲现象? | 屈曲的定义是什么? | 材料的屈曲特性是什么? | 屈曲现象的应用和影响?
专业与学科知识 | 如何评估材料的疲劳寿命? | 疲劳寿命评估通过疲劳测试和数据分析，确定材料在特定载荷下的循环次数，以预测材料的使用寿命。 | 已启用 | 模糊匹配 | 疲劳寿命的评估方法? | 如何预测材料的疲劳寿命? | 疲劳寿命评估的标准? | 材料疲劳寿命如何计算?
专业与学科知识 | 如何理解材料的疲劳强度? | 疲劳强度是材料在反复加载下，能够承受的最大应力，通常通过疲劳试验岩石来确定。 | 已启用 | 模糊匹配 | 疲劳强度的定义是什么? | 材料疲劳强度的测定? | 如何评估疲劳强度? | 疲劳强度的特征是什么?
专业与学科知识 | 材料力学中，什么是泊松比? | 泊松比是描述材料在轴向载荷作用下，横向应变与轴向应变之比的量，通常用于评估材料的变形特性。 | 已启用 | 模糊匹配 | 泊松比的应用是什么? | 泊松比的定义是什么? | 材料的泊松比特性? | 如何计算泊松比?
专业与学科知识 | 在材料力学中，什么是静力平衡? | 静力平衡是指在力和力矩的作用下，物体处于静止状态，所有的外力和力矩相互抵消，从而保持平衡。 | 已启用 | 模糊匹配 | 如何理解静力平衡? | 材料力学中的静力平衡是什么? | 静力平衡的定义是什么? | 静态平衡的概念?
专业与学科知识 | 材料的导热性与绝热性的区别是什么? | 导热性是材料传导热量的能力，而绝热性是材料隔绝热量的能力。两者在工程应用中有不同的要求。 | 已启用 | 模糊匹配 | 材料的导热性和绝热性是什么? | 如何区分导热性和绝热性? | 导热与绝热的定义? | 导热性和绝热性的不同?
专业与学科知识 | 什么是塑性形变? | 塑性形变是材料在超出弹性范围后，发生的永久性变形行为，塑性形变后的材料无法恢复到原始形状。 | 已启用 | 模糊匹配 | 塑性形变的定义是什么? | 塑性形变指的是什么? | 材料的塑性形变特征? | 如何理解塑性形变?
专业与学科知识 | 材料力学中的应力集中是指什么? | 应力集中是指在材料的某些区域，由于几何形状或缺陷引起的局部应力显著高于远处的平均应力。 | 已启用 | 模糊匹配 | 材料中的应力集中特征? | 应力集中是什么? | 应力集中的影响是什么? | 如何理解应力集中?
专业与学科知识 | 材料的韧性与脆性的区别是什么? | 韧性是材料在受力时可以吸收能量并发生塑性变形的能力，而脆性材料则容易断裂，缺乏塑性变形能力。 | 已启用 | 模糊匹配 | 材料的韧性与脆性区别? | 韧性和脆性定义? | 韧性与脆性的不同之处? | 材料韧性和脆性如何理解?
专业与学科知识 | 什么是复合材料的特点? | 复合材料是由两种或以上不同材料组合而成，具备比单一材料更优的性能，如高强度、低密度等，广泛用于航空航天等领域。 | 已启用 | 模糊匹配 | 复合材料有什么特点? | 复合材料的定义? | 复合材料的优势是什么? | 复合材料的性能是什么?
专业与学科知识 | 如何理解材料的脆性? | 脆性是指材料在受力时缺乏塑性变形能力，易于断裂而不是发生塑性变形的性质。脆性材料通常在高应力下突然断裂。 | 已启用 | 模糊匹配 | 脆性材料的特性是什么? | 脆性如何定义? | 材料的脆性特征? | 什么是材料的脆性?
专业与学科知识 | 什么是材料的强度理论? | 材料强度理论是研究材料在各种外力作用下的破坏和变形规律的理论，包括最大应力理论、最大应变理论等。 | 已启用 | 模糊匹配 | 强度理论的基本概念? | 材料力学中的强度理论是什么? | 材料强度理论的定义? | 什么是强度理论?
专业与学科知识 | 怎样评估材料的疲劳强度? | 疲劳强度是指材料在交变应力作用下，能够承受的最大应力。疲劳试验通常通过循环载荷测试来评估材料的疲劳寿命。 | 已启用 | 模糊匹配 | 疲劳强度的测试与评估? | 如何测量材料的疲劳强度? | 材料的疲劳强度评估方法? | 疲劳强度如何评价?
专业与学科知识 | 材料力学的基础理论是什么? | 材料力学的基础理论包括静力学、动力学和材料本构关系，研究材料在外力作用下的变形与破坏规律。 | 已启用 | 模糊匹配 | 材料力学的基本理论是什么? | 材料力学的核心原理是什么? | 材料力学的理论基础? | 基础理论在材料力学中的作用?
专业与学科知识 | 瑞利能量法步骤 | 假设位移函数→建立势能表达式→求极值【教材9.6节】 | 已启用 | 模糊匹配 | 多项式选择 | 边界条件满足 | 能量法精度提升
专业与学科知识 | 单位载荷法原理 | 虚设单位力→计算虚内功→积分求位移【教材9.4节】 | 已启用 | 模糊匹配 | 图形相乘法 | 支座位移处理 | 莫尔积分应用
专业与学科知识 | 子结构法原理 | 将结构划分为若干子结构，分别计算再组合【教材9.8节】 | 已启用 | 模糊匹配 | 降阶模型 | 多体系统分析 | 模态综合法
专业与学科知识 | 弹性支座处理 | 引入支座位移协调方程，需计算支座柔度系数【教材7.7节】 | 已启用 | 模糊匹配 | 支座转动约束 | 弹性地基梁 | 弹簧支座模型
专业与学科知识 | 三向应力圆特征 | 三个应力圆及包络线，最大切应力(σ1-σ3)/2【教材4.4节】 | 已启用 | 模糊匹配 | 静水压力分量 | 等效应力计算 | 八面体应力定义
专业与学科知识 | 温度应力成因 | 约束阻碍热膨胀产生附加应力，与材料线膨胀系数相关【教材7.3节】 | 已启用 | 模糊匹配 | 多温度场处理 | 热应力计算步骤 | 装配应力区别
专业与学科知识 | 临界载荷影响因素 | 材料弹性模量E、截面惯性矩I、杆长L、端部约束条件（μ值）【教材6.3节】 | 已启用 | 模糊匹配 | 端部约束分类 | 长度系数计算 | 不同约束μ值
专业与学科知识 | 智能材料系统 | 压电陶瓷（PZT）实现应力-电信号转换（d_33=600pm/V） | 已启用 | 模糊匹配 | 能量收集应用 | 逆压电效应 | 谐振频率控制
专业与学科知识 | 微机电接触 | 考虑表面力（范德华力）主导的接触行为（σ_c∝1/r^2） | 已启用 | 模糊匹配 | 表面粗糙度影响 | 清洁工艺要求 | 粘附失效预防
专业与学科知识 | 生物材料设计 | 羟基磷灰石（HA）涂层（弹性模量40GPa）改善骨整合 | 已启用 | 模糊匹配 | 降解速率控制 | 力学适配原则 | 生物相容性评价
专业与学科知识 | 复合材料压杆 | 考虑纤维方向（纵向临界应力比横向高5-8倍） | 已启用 | 模糊匹配 | 湿热耦合效应 | 渐进损伤模型 | 铺层失效模式
专业与学科知识 | 智能材料弯曲 | 形状记忆合金（SMA）梁实现电-机-热多场耦合响应 | 已启用 | 模糊匹配 | 响应时滞优化 | 马氏体相变机制 | 阻尼特性
专业与学科知识 | 纳米材料本构模型 | 考虑表面效应修正传统连续介质力学方程 | 已启用 | 模糊匹配 | 尺寸效应量化 | 经典理论适用范围 | 表面张力影响
专业与学科知识 | 复合材料拉压特性 | 各向异性材料需分别给出纵向/横向弹性模量 | 已启用 | 模糊匹配 | 界面效应分析 | 正交异性材料定义 | 铺层设计原则
专业与学科知识 | 伦理与责任 | 工程安全标准、环境责任、知识产权、可持续发展 | 已启用 | 模糊匹配 | 工程师伦理准则 | 环境评估方法 | 技术专利保护 | 代际公平原则
专业与学科知识 | 复杂系统理论 | 网络模型、涌现行为、鲁棒性分析、系统工程 | 已启用 | 模糊匹配 | 复杂系统定义 | 级联失效 | 小世界网络 | 多智能体仿真
专业与学科知识 | 混沌理论应用 | 结构动力系统稳定性、分岔现象、预测控制 | 已启用 | 模糊匹配 | 混沌系统特征 | 控制策略设计 | 庞加莱截面 | 敏感依赖性
专业与学科知识 | 相对论力学 | 高速运动结构分析、广义相对论效应、GPS卫星校正 | 已启用 | 模糊匹配 | 空间弯曲效应 | 相对论修正项 | 时间膨胀影响 | 高速材料设计
专业与学科知识 | 量子力学应用 | 纳米材料电子结构、量子点力学特性、量子传感 | 已启用 | 模糊匹配 | 量子效应尺度 | 量子计算潜力 | 量子力学模拟 | 单分子力学
专业与学科知识 | 区块链应用 | 材料溯源、知识产权保护、分布式计算 | 已启用 | 模糊匹配 | 智能合约在工程中作用 | 数据防篡改技术 | 知识共享机制 | 供应链管理
专业与学科知识 | 数字孪生技术 | 物理实体与虚拟模型的实时交互与预测 | 已启用 | 模糊匹配 | 故障预测模型 | 生命周期管理 | 数字孪生架构 | 传感器数据融合
专业与学科知识 | 不确定性量化 | 考虑材料参数、载荷、几何的不确定性，可靠性设计 | 已启用 | 模糊匹配 | 失效概率计算 | 可靠性分析方法 | 安全系数调整 | 蒙特卡洛模拟
专业与学科知识 | 多目标优化 | 应力、重量、成本等多目标权衡，Pareto前沿 | 已启用 | 模糊匹配 | 灵敏度分析 | 设计变量设置 | 约束条件处理 | 优化算法选择
专业与学科知识 | 流固耦合问题 | 流体载荷对结构的影响，如管道振动、叶片颤振 | 已启用 | 模糊匹配 | 气动弹性效应 | 热-流-固耦合 | 流固耦合分析方法 | 水锤现象
专业与学科知识 | 损伤力学理论 | 连续损伤模型、弥散裂纹模型、分形损伤模型对比 | 已启用 | 模糊匹配 | 损伤变量定义 | 疲劳损伤累积 | 弹塑性损伤本构 | 剩余寿命预测
专业与学科知识 | 多尺度分析 | 从分子动力学到有限元的多尺度建模方法 | 已启用 | 模糊匹配 | 界面元方法 | 跨尺度建模挑战 | 复合材料模拟 | 量子力学嵌入
专业与学科知识 | 增材制造力学 | 层间结合强度、残余应力控制、微观结构调控 | 已启用 | 模糊匹配 | 激光烧结工艺 | 后处理工艺 | 3D打印材料特性 | 逐层成型缺陷
专业与学科知识 | 拓扑优化应用 | 基于变密度法或水平集法优化材料分布，实现轻量化 | 已启用 | 模糊匹配 | 拓扑优化原理 | 制造可行性考虑 | 多目标优化 | 灵敏度过滤方法
专业与学科知识 | 计算力学发展 | 有限元法、边界元法、离散元法在复杂结构分析中的应用 | 已启用 | 模糊匹配 | 有限元法基本思想 | 接触问题求解方法 | 多物理场耦合分析 | 网格划分原则
专业与学科知识 | 生物力学应用 | 骨组织力学特性、人工关节设计、血管壁应力分析 | 已启用 | 模糊匹配 | 人工关节材料选择 | 骨的各向异性表现 | 生物力学研究范畴 | 血液流动力学模型
专业与学科知识 | 纳米力学研究 | 纳米尺度下的尺寸效应、表面效应、量子效应 | 已启用 | 模糊匹配 | 跨尺度建模方法 | 纳米材料强化机制 | 表面效应如何影响性能 | 纳米力学研究内容
专业与学科知识 | 智能材料应用 | 形状记忆合金、压电材料、磁致伸缩材料在结构健康监测中的应用 | 已启用 | 模糊匹配 | 形状记忆合金特性 | 压电效应原理 | 自适应结构设计 | 智能材料分类
专业与学科知识 | 复合材料力学特点 | 各向异性、非均匀性、界面效应、多尺度问题 | 已启用 | 模糊匹配 | 界面力学研究内容 | 层合板分析模型 | 复合材料力学特性 | 碳纤维增强机理
专业与学科知识 | 解释形状记忆聚合物的机理？ | 通过分子链段取向-解取向实现形状记忆效应，受热时恢复初始形状（教材第13章）。 | 已启用 | 模糊匹配 | 如何设计可编程变形材料？ | 高分子材料的智能响应 | 热致形状记忆原理 | 软物质材料的力学特性
专业与学科知识 | 什么是马氏体相变强化？ | 通过淬火获得马氏体组织，位错密度剧增提高钢的强度，但塑性下降（教材第13章）。 | 已启用 | 模糊匹配 | 热处理对力学性能的影响 | 金属强化的工艺方法 | 如何平衡强度与韧性？ | 相变强化的微观机制
专业与学科知识 | 解释氢脆现象？ | 氢原子渗入金属导致脆性增加，表现为延迟断裂和韧性下降。需控制材料氢含量和应力状态（教材第13章）。 | 已启用 | 模糊匹配 | 氢在金属中的扩散行为 | 环境氢脆的失效机理 | 应力腐蚀开裂的诱因 | 如何预防材料的氢致开裂？
专业与学科知识 | 什么是压电方程？ | 描述压电材料力-电耦合：σ=cε-eE，D=eε+ξE。c为弹性常数，e为压电常数，ξ介电常数（教材第13章）。 | 已启用 | 模糊匹配 | 如何表征压电性能？ | 压电效应的本构关系 | 机电转换的数学模型 | 智能材料的力电耦合方程
专业与学科知识 | 解释位错强化机制？ | 通过增加位错密度阻碍位错运动，提高材料强度。包括冷加工硬化、细晶强化等（教材第13章）。 | 已启用 | 模糊匹配 | 加工硬化的微观机理 | 金属材料的强化途径 | 晶界对力学性能的影响 | 位错运动与塑性变形的关系
专业与学科知识 | 什么是铁木辛柯梁理论？ | 考虑剪切变形和转动惯量的梁理论，修正欧拉-伯努利梁理论，适用于短粗梁动力学分析（教材第11章）。 | 已启用 | 模糊匹配 | 转动惯量在动力分析中的作用 | 不同梁理论的适用范围 | 改进梁模型的工程意义 | 剪切变形对梁振动的影响
专业与学科知识 | 什么是超材料的力学特性？ | 具有人工设计的非自然结构，如负泊松比、负刚度等，通过微结构调控实现特殊力学响应（教材第13章）。 | 已启用 | 模糊匹配 | 微结构对宏观性能的影响 | 超常力学性能的实现途径 | 负压缩性材料的应用场景 | 机械超材料的设计原理
专业与学科知识 | 解释复合材料混杂效应？ | 不同纤维/基体组合产生非线性性能叠加，如碳-玻纤混杂可同时提高刚度与韧性（教材第13章）。 | 已启用 | 模糊匹配 | 如何设计高性能混杂复合材料？ | 混杂纤维的界面优化策略 | 非线性力学性能的表征方法 | 多相复合材料的协同增强机制
专业与学科知识 | 什么是梯度功能材料？ | 组分/结构沿厚度连续变化，如陶瓷-金属梯度材料，可缓解热应力集中（教材第13章）。 | 已启用 | 模糊匹配 | 功能梯度结构的优化方向 | 多相材料的界面应力问题 | 梯度材料的制备与性能 | 热障涂层的力学设计原理
专业与学科知识 | 什么是负泊松比材料？ | 横向膨胀时轴向也膨胀（ν<0），具有优良抗剪和能量吸收特性，如拉胀泡沫材料（教材第13章）。 | 已启用 | 模糊匹配 | 拉胀材料的特殊力学行为 | 反常变形材料的制备方法 | 负泊松比结构的应用场景 | 多孔材料的力学性能调控
专业与学科知识 | 什么是仿生材料力学？ | 通过模仿生物结构（如竹子的梯度结构、贝壳层状结构）设计高性能材料，实现轻量化、高韧性等特性（教材第13章）。 | 已启用 | 模糊匹配 | 生物启发式材料设计原理 | 梯度材料的性能优势 | 仿生复合材料的制备方法 | 自然结构的力学优化启示
专业与学科知识 | 磁流变液的力学特性及应用？ | 特性：在外磁场作用下表观粘度可逆剧变，响应时间毫秒级。用于智能阻尼器、离合器等领域（教材第13章）。 | 已启用 | 模糊匹配 | 场致流变材料的控制原理 | 可控阻尼器的设计基础 | 智能流体的工程应用案例 | 磁流变效应的影响因素
专业与学科知识 | 断裂力学中应力强度因子K的物理意义？ | 表征裂纹尖端应力场强度，K=Yσ√(πa)，Y为几何修正因子。当K≥K_IC（材料断裂韧度）时发生失稳扩展（教材第13章）。 | 已启用 | 模糊匹配 | 断裂判据的建立依据 | 裂纹尺寸对结构强度的影响 | 如何计算裂纹尖端应力场？ | 临界应力强度因子的测定方法
专业与学科知识 | 复合材料层合板的失效模式有哪些？ | 1.基体开裂；2.纤维断裂；3.层间分层；4.界面脱粘。需采用Tsai-Hill准则等强度理论进行预测（教材第13章）。 | 已启用 | 模糊匹配 | 层合结构的多尺度损伤分析 | 复合材料的渐进失效过程 | 如何提高层合板抗分层能力？ | 各向异性材料的失效判据
专业与学科知识 | 智能材料的力学特性有哪些？ | 特性包括：1.压电材料（力-电耦合）；2.形状记忆合金（相变超弹性）；3.磁流变体（场控粘度）。需建立多场耦合本构方程（教材第13章拓展）。 | 已启用 | 模糊匹配 | 主动控制材料的变形原理 | 功能材料的力电响应机制 | 多物理场耦合分析难点 | 智能材料在传感器中的应用
专业与学科知识 | 有限元法在材料力学中的应用步骤？ | 基本流程：1.离散化结构为单元；2.选择位移函数；3.建立单元刚度矩阵；4.组装整体刚度矩阵；5.施加边界条件求解位移；6.计算应力应变（教材附录A）。 | 已启用 | 模糊匹配 | 单元刚度矩阵的物理意义 | 有限元分析的核心原理 | 结构数值仿真的实施步骤 | 位移法求解的基本流程
专业与学科知识 | 如何用特征值求解主应力？ | 通过应力状态矩阵σ的特征值计算：det(σ-λI)=0，解得三个主应力。对应特征向量为主方向，反映最大正应力作用面。 | 已启用 | 模糊匹配 | 主应力计算的数学方法 | 如何用线性代数求解主应力？ | 应力张量特征值的物理意义 | 三维应力状态的主应力确定
专业与学科知识 | 纳米材料力学有何特殊性？ | 特性包括：1.尺寸效应（强度随尺寸减小而增加）；2.表面效应（表面原子占比大）；3.量子效应显现。需采用分子动力学等跨尺度研究方法。 | 已启用 | 模糊匹配 | 纳米力学研究中的多尺度方法 | 尺寸效应如何影响材料强度？ | 微观结构对宏观力学性能的影响 | 纳米材料与传统材料的力学差异
专业与学科知识 | 压杆的"分数阶导数"粘弹性模型？ | 模仿蜜蜂巢穴的六边形结构，等效密度0.25时临界力达实体杆85%，能量吸收率提升300% | 已启用 | 模糊匹配 | 蜂窝结构力学优势？ | 多尺度优化设计方法？ | 生物启发式轻量化设计？ | 仿生压杆的创新工艺？
专业与学科知识 | 压杆的"量子涨落"效应假说？ | 磁性粒子掺杂光敏树脂，外场取向形成各向异性，E_parallel=2.5GPa，E_perp=0.8GPa，临界力可调范围±60% | 已启用 | 模糊匹配 | 可编程刚度压杆设计？ | 各向异性4D打印技术？ | 外场取向制造工艺？ | 磁场调控智能材料应用？
专业与学科知识 | 压杆的"非厄米"奇异点调控？ | YBCO超导块材在77K产生10T磁场，实现无接触悬浮支撑，临界力测量误差<±0.05% | 已启用 | 模糊匹配 | 无摩擦约束的实现原理？ | 超导技术在稳定性实验的创新？ | 极端低温环境测试优势？ | 量子精密测量技术应用？
专业与学科知识 | 压杆的"拓扑保护"稳定性机制？ | CdSe/ZnS量子点荧光峰位移Δλ=0.12nm/100με，实现分布式监测，定位精度±2mm，采样率1kHz | 已启用 | 模糊匹配 | 智能压杆自感知系统？ | 高精度分布式监测方案？ | 量子点应变测量原理？ | 纳米光学传感技术突破？
专业与学科知识 | 压杆的"声学黑洞"效应如何增强稳定性？ | 设计α=-2×10⁻⁶/℃的热膨胀系数，抵消温度应力Δσ=E(α-α_s)ΔT=0，提升热环境稳定性 | 已启用 | 模糊匹配 | 如何消除热致失稳？ | 温度自补偿压杆设计？ | 智能热变形控制原理？ | 负热膨胀材料应用？
专业与学科知识 | 压杆的"动力屈曲滞后"现象是什么？ | 405nm光照引发交联度变化，产生ε=8%定向应变，临界力动态调节范围±40%，响应时间<10s | 已启用 | 模糊匹配 | 光驱动智能压杆原理？ | 刺激响应材料4D打印技术？ | 可编程材料的环境适应性？ | 光致变形稳定性控制？
专业与学科知识 | 压杆微区应变的拉曼光谱检测？ | 湿度从30%升至90%时膨胀率ε=2%，产生恢复力F_r=E·ε·A=2GPa×0.02×500mm²=20kN，主动抑制屈曲 | 已启用 | 模糊匹配 | 湿度驱动变形控制技术？ | 自调节压杆的创新设计？ | 4D打印材料的环境适应性？ | 环境响应型智能压杆？
专业与学科知识 | 深海热液喷口钛合金压杆设计？ | ±45°缠绕角度使轴向刚度提升60%，环向层控制局部屈曲，临界力达传统钢杆的3倍，重量减轻70% | 已启用 | 模糊匹配 | 先进制造工艺在压杆中的应用？ | 纤维铺层角度优化策略？ | 如何平衡刚度与稳定性？ | 复合材料缠绕成型优势？
专业与学科知识 | 压杆裂纹扩展的激光超声检测？ | 温度升高至A_f点时恢复预变形形状，产生200MPa恢复应力，使临界力提升30% | 已启用 | 模糊匹配 | SMA压杆的智能调控原理？ | 温控形状记忆效应应用？ | 如何利用相变提升稳定性？ | 自适应结构的作动机制？
专业与学科知识 | 压杆微裂纹的太赫兹波成像？ | 激光选区熔化(SLM)制备钛合金梯度晶格结构，使临界力提升80%，相对密度仅35% | 已启用 | 模糊匹配 | 点阵结构压杆设计方法？ | 金属3D打印在稳定性中的应用？ | 增材制造压杆性能优势？ | 轻量化压杆创新工艺？
专业与学科知识 | 核反应堆内部锆合金压杆的辐照脆化分析？ | 磁流变液在外加磁场下剪切模量从1kPa增至1MPa，实时调节压杆等效刚度，临界力可提升500% | 已启用 | 模糊匹配 | 场致变刚度技术原理？ | 自适应压杆的智能控制方法？ | 如何实现压杆临界力的主动调控？ | 磁流变材料在稳定性中的应用？
专业与学科知识 | 压杆的"蠕变-屈曲"耦合机理？ | 各向异性导致屈曲模态非对称，如碳纤维/环氧树脂压杆在0°方向临界力比90°方向高40%，需用层合板理论分析 | 已启用 | 模糊匹配 | 复合材料压杆设计优化策略？ | 各向异性材料压杆失效特征？ | 非均质材料屈曲分析方法？ | 纤维方向对临界力的影响？
专业与学科知识 | 压杆的"非保守系统"失稳条件？ | 光敏树脂紫外固化后光致应变ε=1.2%，实现光照区域刚度局部提升，临界力分区调控 | 已启用 | 模糊匹配 | 4D打印光响应材料应用？ | 局部刚度调制技术？ | 光驱动压杆主动变形？ | 智能结构多场耦合设计？
专业与学科知识 | 压杆的"模态跃迁"现象解释？ | 超导磁悬浮提供无接触支撑，消除端部摩擦，临界力测量误差降至±0.1% | 已启用 | 模糊匹配 | 磁悬浮压杆测试优势？ | 极端条件稳定性研究？ | 无摩擦约束实现方法？ | 超导技术在稳定性实验中的应用？
专业与学科知识 | 压杆的"跳跃屈曲"现象如何识别？ | 竹纤维梯度分布使径向刚度梯度ΔE=3GPa/mm，临界力提升55%，仿生优化效率达90% | 已启用 | 模糊匹配 | 生物梯度材料压杆应用？ | 梯度刚度对稳定性的增益？ | 天然结构仿生设计原理？ | 生物力学启发工程创新？
专业与学科知识 | 纳米晶合金压杆的尺寸效应修正？ | CdSe/ZnS量子点荧光波长漂移Δλ=0.15nm/100με，实现分布式应变监测精度±0.005% | 已启用 | 模糊匹配 | 高精度分布式传感方案？ | 纳米光学传感技术？
专业与学科知识 | 含裂纹压杆的剩余临界力计算？ | 内凹蜂窝结构使轴向受压时径向膨胀，临界力提升35%，能量吸收率提高200% | 已启用 | 模糊匹配 | 拉胀材料压杆性能优势？ | 仿生结构力学设计？ | 多孔超材料吸能机制？ | 负泊松比结构优化策略？
专业与学科知识 | 高温下压杆的临界应力修正？ | 湿度膨胀系数β=0.08%RH⁻¹，湿度从30%升至90%时产生ε=4.8%应变，主动补偿轴向变形 | 已启用 | 模糊匹配 | 湿致变形稳定性控制？ | 湿度-力学耦合设计？ | 环境响应压杆自调节？ | 4D打印智能材料应用？
专业与学科知识 | 压杆稳定性安全系数[n_st]的物理意义？ | 相变温度区间内刚度E变化50%，临界力可调范围ΔF_cr=±30%，用于智能结构主动控制 | 已启用 | 模糊匹配 | 温度驱动失稳阈值调控？ | 智能材料动态刚度调节？ | SMA压杆的温控稳定性？ | 自适应压杆的相变机制？
专业与学科知识 | 什么是压杆的"非弹性屈曲"？ | 薛定谔方程ψ''+k²ψ=0与屈曲方程y''+P/(EI)y=0数学同构，量子势阱理论启发新型稳定性设计 | 已启用 | 模糊匹配 | 跨学科理论类比方法？ | 量子模型启发结构创新？ | 量子-经典力学交叉应用？ | 波动方程在稳定性中的启示？
专业与学科知识 | 压杆的强度失效与稳定性失效区别？ | CdSe量子点荧光峰位移Δλ=0.1nm/με，空间分辨率10nm，实现纳米级屈曲应变测绘 | 已启用 | 模糊匹配 | 量子点光学传感原理？ | 纳米级应变场可视化？ | 微观失稳机理研究工具？ | 新型光电检测技术应用？
专业与学科知识 | 什么是压杆的"有效长度"？ | 基于生成对抗网络生成最优晶格结构，使F_cr/ρ提升400%，突破传统构型限制 | 已启用 | 模糊匹配 | 拓扑优化与机器学习融合？ | 生成式设计在稳定性中的应用？ | 数据驱动的构型探索方法？ | AI驱动的压杆创新设计？
专业与学科知识 | 如何计算矩形截面压杆的临界柔度λ_p？ | 液氦温区4K下材料E提升20%，但断裂韧性下降，需按σ_cr=1.2π²E_4K/(λ²)设计 | 已启用 | 模糊匹配 | 深低温环境压杆特性？ | 极端低温失稳预防措施？ | 超导结构稳定性设计挑战？ | 材料低温性能数据库应用？
专业与学科知识 | 纳米压杆量子尺寸效应修正？ | 设计吸湿膨胀层，湿度上升引发反向弯曲，补偿30%轴向变形，提升临界载荷15% | 已启用 | 模糊匹配 | 环境响应型自稳定压杆？ | 智能材料主动变形控制？ | 自适应结构环境交互机制？ | 湿致变形力学耦合模型？
专业与学科知识 | 磁流变弹性体压杆实时调控？ | 采用Mooney-Rivlin模型，临界载荷F_cr=2π√(E_eff I/L) ，E_eff为瞬时切线模量，考虑超弹性非线性 | 已启用 | 模糊匹配 | 柔性材料压杆失稳理论？ | 超弹性体屈曲特性分析？ | 非线弹性本构方程应用？ | 软材料稳定性设计挑战？
专业与学科知识 | 压杆的“跳跃屈曲”现象？ | 温度升高引发相变恢复力F_r=σ_rA=500MPa×200mm²=100kN，可主动提升临界力30% | 已启用 | 模糊匹配 | 智能材料自增强稳定性？ | SMA压杆的温控特性？ | 自适应结构的稳定性调控？ | 主动变形压杆设计原理？
专业与学科知识 | 功能梯度压杆的数值解法？ | 以临界力最大化为目标，通过变密度法优化材料分布，获得桁架-壳体混合最优构型 | 已启用 | 模糊匹配 | 创新构型设计理论？ | 稳定性驱动的拓扑优化？ | 计算辅助稳定性增强技术？ | 如何用CAE提升压杆临界力？
专业与学科知识 | 高铁受电弓碳纤维压杆优化？ | 设计八面体点阵（相对密度0.2），临界力比实体杆提高150%，重量减轻70% | 已启用 | 模糊匹配 | 点阵材料稳定性优势？ | 增材制造压杆设计方法？ | 多孔结构的等效刚度计算？ | 轻量化压杆创新设计？
专业与学科知识 | 压杆裂纹扩展声发射模态分析？ | 嵌入压电作动器实时施加反向弯矩，PID控制使临界力提升30%，带宽≥50Hz | 已启用 | 模糊匹配 | 闭环稳定性增强系统设计？ | 自适应压杆稳定性技术？ | 主动控制抑制屈曲的原理？ | 智能材料在失稳控制中的应用？
专业与学科知识 | 形状记忆合金压杆温度自适应特性？ | 设计E沿轴向渐变（如E(x)=E₀e^(-kx)），通过变刚度分布提升临界力20%-40% | 已启用 | 模糊匹配 | 变截面压杆的优化策略？ | 如何通过材料分布提高稳定性？ | 非均匀材料压杆力学模型？ | 梯度材料压杆设计原理？
专业与学科知识 | 压杆稳定性的量子力学类比？ | 焊接残余应力导致截面提前屈服，降低σ_cr，需用折减系数φ=0.85修正临界应力 | 已启用 | 模糊匹配 | 焊接压杆的稳定性削弱？ | 如何修正含残余应力的临界力？ | 残余应力对欧拉公式的影响？ | 制造缺陷的工程处理方法？
专业与学科知识 | 压杆的“模态跃迁”现象？ | 各向异性导致不同方向λ不同，需按最小回转半径计算λ_max，并用层合板理论修正临界应力 | 已启用 | 模糊匹配 | 如何优化纤维铺层方向？ | 非均质材料稳定性理论？ | 各向异性压杆稳定性分析？ | 复合材料层合压杆设计要点？
专业与学科知识 | 压杆的“几何缺陷敏感度”指标？ | 温度升高导致E降低，使σ_cr=π²E(T)/λ²下降，需修正E=E_0(1-αΔT) | 已启用 | 模糊匹配 | 材料模量温度修正方法？ | 热膨胀对稳定性的影响？ | 高温环境下压杆设计？ | 变温工况稳定性分析？
专业与学科知识 | 超导磁体支撑压杆的低温力学？ | 需计算两个主轴方向柔度λ_x和λ_y，按较大值确定临界应力，控制λ_max≤[λ] | 已启用 | 模糊匹配 | 复杂截面压杆稳定性计算？ | 截面形状对稳定性的影响？ | 双轴失稳的预防措施？ | 如何选择非对称截面计算轴？
专业与学科知识 | 4D打印压杆的湿度驱动自稳定？ | 实际压杆存在初曲率，导致临界力低于欧拉值，需用正割公式σ_max=σ/[1-(F/F_cr)]修正 | 已启用 | 模糊匹配 | 非完善压杆稳定性分析？ | 几何缺陷的修正理论？ | 实际压杆与理想压杆差异？ | 初始缺陷对稳定性的影响？
专业与学科知识 | 超弹性硅胶压杆的大变形稳定性？ | 适用于中柔度杆（λ_s | 已启用 | 模糊匹配 | 非弹性失稳的实用计算方法？ | 中柔度杆临界应力计算？ | 材料常数a和b的物理意义？ | 如何选择经验公式参数？
专业与学科知识 | 形状记忆合金压杆的自适应稳定性？ | 弹性失稳满足σ_cr | 已启用 | 模糊匹配 | 中柔度杆的稳定性理论？ | 临界应力总图的分区依据？ | 如何区分不同柔度压杆？ | 弹塑性失稳分析方法？
专业与学科知识 | 压杆初始缺陷敏感性实验？ | 体温触发径向膨胀率120%，支撑力F=0.5N/mm²，循环疲劳寿命＞10⁶次，生物相容性A级 | 已启用 | 模糊匹配 | 4D打印在生物工程中的应用？ | 医疗植入物多场耦合分析？ | 智能医疗器械力学设计？ | 生物可降解支架变形控制？
专业与学科知识 | 超高层建筑巨型柱稳定性设计？ | 低温收缩ΔL=α·ΔT·L=2mm/m，预紧力设计F_pre=200kN，控制σ_therm+σ_mech≤0.5σ_y | 已启用 | 模糊匹配 | 超导装置多场耦合设计？ | 极端低温材料力学特性？ | 如何平衡热应力与机械载荷？ | 超低温结构变形补偿？
专业与学科知识 | 什么是“分枝点失稳”？ | 设计梯度烧结温度场，控制残余应力σ_residual≤50MPa，实现复杂曲面成型精度±0.1mm | 已启用 | 模糊匹配 | 多材料3D打印协同变形？ | 先进陶瓷结构工艺力学？ | 如何抑制高温烧结应力？ | 陶瓷增材制造变形控制？
专业与学科知识 | 压杆的“切线模量理论”是什么？ | 径向丝刚度E_r=1.2GPa，切向丝E_θ=0.8GPa，协同变形使网体抗冲击能力提升200% | 已启用 | 模糊匹配 | 仿生抗冲击结构能量耗散？ | 生物结构多向承载优化？ | 蛛网力学仿生设计原理？ | 天然复合材料耦合变形机制？
专业与学科知识 | 什么是压杆的“有效长度”？ | 预编程pH响应变形序列，弯曲角θ=90°±2°，扭转角φ=180°±5°，循环稳定性＞500次 | 已启用 | 模糊匹配 | 智能软体机器人力学设计？ | 水凝胶多模态变形控制？ | 生物相容材料动态行为建模？ | 环境响应型驱动器开发？
专业与学科知识 | 压杆的强度问题与稳定性问题区别？ | 微观晶格结构调控宏观等效刚度，实现σ_eq=√(σ²+3τ²)降低40%，能量吸收率提升60% | 已启用 | 模糊匹配 | 跨尺度力学性能优化策略？ | 多尺度超材料设计原理？ | 超材料在抗冲击中的应用？ | 晶格结构对组合变形的影响？
专业与学科知识 | 计算两端固定压杆的临界力？ | 六边形蜂窝壁厚梯度设计使等效弯曲刚度提升50%，扭转刚度提升30%，K_t降至1.1 | 已启用 | 模糊匹配 | 轻质结构多向承载特性？ | 仿生多孔材料设计策略？ | 蜂窝结构力学性能优化？ | 蜂窝参数对刚度影响规律？
专业与学科知识 | 计算Q235钢压杆（λ=120）的临界应力？ | 预设晶胞倾角θ=15°，加热后实现曲率κ=1/R=0.05mm⁻¹，重复定位精度±0.1° | 已启用 | 模糊匹配 | 智能晶格主动变形设计？ | 4D打印多自由度结构？ | 可编程超材料力学模型？ | 晶格参数与变形关系？
专业与学科知识 | 一端固定一端自由压杆的临界力计算？ | d_15系数表征面内剪切-电压响应，灵敏度S=ΔV/(τ·t)=2.5 pC/N，线性度＞99% | 已启用 | 模糊匹配 | 智能材料多向传感原理？ | 如何标定压电剪切灵敏度？ | 自感知结构健康监测？ | 压电层合板力学-电学耦合？
专业与学科知识 | 两端铰支细长压杆的欧拉临界力公式？ | 结构屈曲后平台应力σ_p=0.8σ_y，吸能密度达50MJ/m³，可重复压缩率＞80% | 已启用 | 模糊匹配 | 仿生吸能结构设计原理？ | 超材料多向载荷能量吸收？ | 多孔材料压弯耦合行为？ | 负刚度结构力学优化？
专业与学科知识 | 复合材料风电叶片弯扭耦合铺层优化？ | 相变阶段σ=σ_L + E_p(ε-ε_L)，ε_L=6%，滞回环面积表征耗能能力，循环稳定性＞10^4次 | 已启用 | 模糊匹配 | 相变材料的能量耗散特性？ | 弯扭组合下SMA本构方程？ | 智能材料滞回曲线建模？ | SMA多轴超弹性的行为？
专业与学科知识 | 空间桁架杆件拉压弯扭组合强度？ | ±45°铺层导致拉伸引发剪切变形，需修正本构方程σ_x=Q_11ε_x+Q_16γ_xy，Q_16为耦合刚度 | 已启用 | 模糊匹配 | 复合材料各向异性耦合机理？ | 多向铺层设计的力学影响？ | 耦合效应对承载能力的影响？ | 如何抑制层合板拉剪耦合？
专业与学科知识 | 预应力混凝土梁弯拉组合分析？ | 基于Yeoh模型W= C₁(I₁-3) + C₂(I₁-3)²，计算大变形运动轨迹，定位误差≤2% | 已启用 | 模糊匹配 | 生物启发驱动器设计原理？ | 超弹性材料非线运动分析？ | 软体机器人力学建模？ | 柔性结构多模态变形控制？
专业与学科知识 | 组合变形中“有效长度”对稳定性的影响？ | 多孔梯度分布使等效弯曲刚度提升40%，扭转刚度提升25%，应力集中系数K_t降至1.2 | 已启用 | 模糊匹配 | 生物结构力学仿生设计？ | 自然结构力学性能模拟？ | 轻质高强仿生构型原理？ | 多孔梯度材料优化策略？
专业与学科知识 | 组合变形中“动态载荷”的定义？ | 预设铰链局部刚度分布，温度触发后实现曲率κ=0.1mm⁻¹ ±5%，重复精度＞1000次 | 已启用 | 模糊匹配 | 多自由度折叠结构力学分析？ | 智能铰链驱动逻辑建模？ | 可编程变形结构设计？ | 4D打印主动变形控制？
专业与学科知识 | 组合变形中“等效载荷法”的基本原理？ | 受压时横向膨胀增大弯曲刚度30%，临界屈曲载荷提升50%，吸能密度达15MJ/m³ | 已启用 | 模糊匹配 | 仿生吸能结构力学模型？ | 负泊松比结构优化设计？ | 拉胀材料力学性能优势？ | 多孔超材料压弯分析？
专业与学科知识 | 仿生蜂窝结构弯扭耦合强化机制？ | 设计预弯-预扭耦合铺层，使临界颤振风速提升20%，控制σ_eq=√(σ_b²+3τ²)≤0.6σ_ult | 已启用 | 模糊匹配 | 风电叶片多目标优化设计？ | 复合材料铺层与颤振关系？ | 叶片结构动力学优化？ | 气弹耦合振动控制方法？
专业与学科知识 | 4D打印晶格结构弯扭可编程变形？ | σ= E(ε-ε_L) + Gγ·ξ，ξ为马氏体相变分数，描述温度-力学-相变多场耦合效应 | 已启用 | 模糊匹配 | 智能材料多物理场本构方程？ | 相变材料的耦合变形分析？ | 形状记忆效应数值实现方法？ | SMA拉扭组合行为建模？
专业与学科知识 | 压电复合材料弯扭耦合传感特性？ | 利用压电作动器施加反向弯矩M_p=-kθ，抵消外部载荷变形，控制精度达0.1mm/m | 已启用 | 模糊匹配 | 主动振动抑制技术原理？ | 智能材料在组合变形中的应用？ | 如何实现结构变形自补偿？ | 自适应结构的实时控制策略？
专业与学科知识 | 负刚度超材料压弯组合吸能特性？ | 通过梯度分布E(x)=E_0e^(kx)调整应力分布，使σ_max降低30%-50% | 已启用 | 模糊匹配 | 梯度参数对强度的影响规律？ | 梯度材料在多轴载荷下的优势？ | 非均匀材料的应力调控方法？ | 如何优化功能梯度结构？
专业与学科知识 | 形状记忆合金弯扭耦合超弹性模型？ | 当σ_eq≥σ_s时进入塑性，采用增量理论dε_p= (3/2)(dσ_eq/σ_eq)s_ij，s_ij为偏应力张量 | 已启用 | 模糊匹配 | 弹塑性组合变形本构模型？ | 如何分析轴的塑性变形累积？ | 多轴载荷下的塑性流动法则？ | 非线性组合变形数值解法？
专业与学科知识 | 组合变形中主应力与主方向的关系？ | 非对称铺层导致弯曲引起扭转，需引入耦合刚度矩阵[B]，分析σ= [Q](ε) + [B](κ) | 已启用 | 模糊匹配 | 如何避免非对称铺层的附加变形？ | 复合材料的弯扭耦合特性？ | 层合板耦合效应建模方法？ | 先进复合材料的力学各向异性？
专业与学科知识 | 组合变形中截面核心的定义是什么？ | 按Miner准则D=Σ(n_i/N_i)，基于σ_eq=√(σ²+3τ²)计算等效应力幅，结合S-N曲线评估寿命 | 已启用 | 模糊匹配 | 交变弯扭载荷的疲劳分析？ | 如何计算组合变形下的疲劳损伤？ | 多轴疲劳累积损伤模型？ | 轴类零件疲劳寿命估算方法？
专业与学科知识 | 非对称箱梁弯扭组合的约束扭转分析？ | 需考虑翘曲正应力σ_w= E·θ''·ω，ω为扇性坐标，补充平衡方程求解 | 已启用 | 模糊匹配 | 约束扭转与自由扭转的区别？ | 弯扭组合的附加应力修正？ | 如何计算薄壁梁的翘曲应力？ | 开口薄壁杆组合变形特性？
专业与学科知识 | 起重机吊钩拉弯组合极限载荷？ | 第三理论按最大剪应力判据：σ_r3=√(σ²+4τ²)；第四理论按畸变能判据：σ_r4=√(σ²+3τ²) | 已启用 | 模糊匹配 | 弯扭组合下两种理论的误差范围？ | 轴类零件强度理论应用差异？ | 如何比较Tresca与Mises准则？ | 不同强度理论在组合变形中的选择？
专业与学科知识 | 深空探测器支架热-力组合变形补偿？ | 采用Ogden模型W=Σμ_p(λ₁^α_p+λ₂^α_p+λ₃^α_p-3)/α_p，模拟500%应变非线性响应 | 已启用 | 模糊匹配 | 生物材料力学特性分析？ | 如何标定软材料参数？ | 水凝胶超弹性的行为建模？ | 非线弹性本构方程选择？
专业与学科知识 | 高铁转向架轴箱拉压扭组合疲劳？ | 界面剪切强度τ_interface=σ_matrix·l/d，l为CNT长度，d为直径，优化l/d≥100提升性能 | 已启用 | 模糊匹配 | 纳米复合材料强化机制？ | 多尺度力学建模方法？ | 如何表征界面结合强度？ | 纤维-基体相互作用模型？
专业与学科知识 | 核电站管道热膨胀与机械载荷组合分析？ | 预编程曲率κ=1/R，温度触发后弯曲角度θ=κL，恢复力F=EIκ，精度±0.1° | 已启用 | 模糊匹配 | 4D结构可编程变形设计？ | 环境响应结构力学仿真？ | 如何实现形状自组装？ | 智能材料驱动逻辑建模？
专业与学科知识 | 风力发电机塔筒地震组合载荷分析？ | 非晶结构局部软化引发剪切带，应变局域化程度达80%，临界剪切应力τ_c≈G/20 | 已启用 | 模糊匹配 | 非晶合金变形机制？ | 如何抑制剪切带扩展？ | 块体非晶应用挑战？ | 金属玻璃的断裂特性？
专业与学科知识 | 船舶推进轴弯扭振动的疲劳分析？ | 采用对数应变描述相变：ε^T=ε_L·ξ，ξ为马氏体体积分数，本构关系σ= E(ε-ε^T) | 已启用 | 模糊匹配 | SMA相变本构建模方法？ | 智能合金的滞回曲线建模？ | 如何描述形状记忆效应？ | 温度-力学耦合本构方程？
专业与学科知识 | 声发射监测组合变形裂纹萌生？ | 在外力作用下呈现负刚度特性（dF/dx<0），用于能量吸收，峰值力后进入塌陷阶段，吸能效率提升80% | 已启用 | 模糊匹配 | 如何实现可控结构失稳？ | 非线弹性结构动态响应？ | 能量吸收装置力学模型？ | 负刚度超材料设计原理？
专业与学科知识 | 弯扭组合轴的弹塑性分析？ | 在T_g+30℃进行预变形，冷却固定临时形状，恢复触发温度T_g时回复率≥98%，精度±0.5° | 已启用 | 模糊匹配 | 4D打印驱动逻辑编程？ | 如何实现多重形状记忆？ | 智能材料温度阈值设定？
专业与学科知识 | 组合变形实验的加载方案设计？ | 剪切模量G=G_∞+ΔG/(1+(f/f_c)^α)，磁场H=150kA/m时ΔG=2MPa，响应时间10ms | 已启用 | 模糊匹配 | 自适应隔振器设计原理？ | 如何实现实时刚度调控？ | 磁流变效应本构方程？ | 智能材料流变特性建模？
专业与学科知识 | 塔器设备风载与自重组合变形分析？ | 腐蚀速率v= kσ^m，k=0.02mm/yr/MPa，m=1.5，结合应力分布预测结构完整性衰减 | 已启用 | 模糊匹配 | 医用镁合金表面改性策略？ | 生物材料多场耦合失效模型？ | 可降解植入物寿命预测？ | 如何设计梯度腐蚀抗力？
专业与学科知识 | 机床丝杠拉压扭组合变形校核？ | 编程温度T_trans+20℃加载，冷却固定形状，恢复率＞95%，循环稳定性1000次以上 | 已启用 | 模糊匹配 | 如何设计可重构结构？ | SMP形状记忆效应实现？ | 智能聚合物驱动机制？ | 热致变形材料训练工艺？
专业与学科知识 | 拉弯组合变形下的最大正应力公式？ | 应变能函数W=Σ(μ_p/α_p)(λ₁^α_p +λ₂^α_p +λ_3^α_p -3)，μ_p、α_p为材料常数 | 已启用 | 模糊匹配 | 非线弹性体力学行为描述？ | 大变形有限元材料模型？ | 橡胶材料非线性本构方程？ | 如何标定超弹性参数？
专业与学科知识 | 薄壁球罐受外压稳定性分析？ | 热-力耦合有限元模型，考虑逐层沉积的热循环，预测σ_residual_max≈0.8σ_y，需退火工艺控制 | 已启用 | 模糊匹配 | 多物理场仿真在增材制造中的应用？ | 沉积路径规划策略？ | 如何降低打印残余应力？ | 3D打印零件应力优化？
专业与学科知识 | 转轴弯扭组合疲劳寿命预测？ | 失效判据F_ijσ_iσ_j + F_iσ_i =1，需标定F_11=1/X²，F_12=-0.5/(XY)等参数，X、Y为材料强度 | 已启用 | 模糊匹配 | 复合材料强度包络线构建？ | 如何建立层合板失效模型？ | 非均质材料破坏预测？ | 各向异性张量参数确定？
专业与学科知识 | 海底管道铺设时的动态弯曲应力？ | σ=c^Eε-eE，D=eε+ξ^εE，c^E为弹性常数，e为压电常数，E为电场强度 | 已启用 | 模糊匹配 | 智能材料多场耦合模型？ | 如何标定压电系数？ | 压电传感器工作原理？ | 力电耦合效应数值模拟？
专业与学科知识 | 飞机蒙皮铆钉孔边多轴疲劳分析？ | 采用Prony级数描述松弛模量E(t)=E_∞+ΣE_i e^(-t/τ_i)，模拟软骨等生物组织时变响应 | 已启用 | 模糊匹配 | 软组织力学建模方法？ | 如何标定粘弹性参数？ | 生物材料动态力学分析？ | 时温等效原理应用？
专业与学科知识 | 厚壁圆筒在内压和高温下的组合应力？ | 内凹蜂窝结构受压时横向膨胀，等效泊松比ν_eff=-0.3，能量吸收率提升200% | 已启用 | 模糊匹配 | 多孔超材料压缩特性？ | 冲击吸能结构仿生设计？ | 负泊松比结构优化方法？ | 拉胀材料设计原理？
专业与学科知识 | 应变能密度如何分解为体积改变能和畸变能？ | 无序结构使屈服强度达2GPa，但断裂韧性仅20MPa√m，需复合材料增韧提高至50MPa√m | 已启用 | 模糊匹配 | 金属玻璃失效机理？ | 非晶合金力学性能优化？
专业与学科知识 | 应变协调方程的物理意义？ | 建立分层、基体开裂、纤维断裂的损伤演化方程，通过Hashin准则判断失效模式 | 已启用 | 模糊匹配 | 层合结构损伤累积分析？ | 如何预测分层扩展路径？ | 多尺度复合材料失效模拟？ | 渐进损伤有限元实现方法？
专业与学科知识 | 第三强度理论在薄壁圆筒的应用？ | 设计组分梯度分布降低σ_therm=∫EαΔT dz，使等效热应力降低40%-60% | 已启用 | 模糊匹配 | 功能梯度结构失效判据？ | 梯度材料热匹配优化？ | 热障涂层界面应力控制？ | 如何设计耐热梯度涂层？
专业与学科知识 | 八面体正应力表达式？ | 采用分段函数描述相变：σ= Eε（奥氏体相）¦ σ=σ_L + E_p(ε-ε_L)（马氏体相），滞回环面积表征耗能能力 | 已启用 | 模糊匹配 | 智能合金循环加载特性？ | 滞后曲线物理意义？ | SMA超弹性力学行为建模？ | 相变本构方程参数标定？
专业与学科知识 | 转轴疲劳强度修正Goodman公式？ | 考虑各向异性，准则：(σ₁/X)² + (σ₂/Y)² - σ₁σ₂/X² + (τ₁₂/S)²=1，X、Y、S为材料强度 | 已启用 | 模糊匹配 | 如何建立复合材料的强度包络线？ | 层合板面内失效判据？ | 正交各向异性失效理论？ | 各向异性材料破坏条件？
专业与学科知识 | 受内压和弯矩的管道当量应力？ | 当晶粒尺寸d<50nm时，σ_ys∝d^(-1/2)(霍尔佩奇效应)，需修正传统强度理论 | 已启用 | 模糊匹配 | 经典理论在小尺度的适用性？ | 纳米压痕力学性能表征？ | 微纳力学中的尺度效应？ | 如何解释纳米材料高强度？
专业与学科知识 | 全场应变测量的三维DIC技术？ | 需引入方向性参数，如Tsai-Wu准则：F_ijσ_iσ_j+F_iσ_i=1，需实验标定多参数 | 已启用 | 模糊匹配 | 各向异性张量准则表达式？ | 纤维增强材料强度分析模型？ | 复合材料失效理论如何建立？ | 正交各向异性材料强度判据？
专业与学科知识 | 数字孪生结构应力场重构？ | 用于拉压强度不等材料（如岩石、混凝土），准则：σ₁/σ_t - σ₃/σ_c =1，σ_t、σ_c为拉压强度 | 已启用 | 模糊匹配 | 非金属材料强度判据特点？ | 莫尔理论在岩土力学中的应用？ | 拉压异性材料失效准则？ | 如何修正经典强度理论？
专业与学科知识 | 生物材料粘弹性本构模型？ | 脆性材料用第一/第二理论，塑性材料用第三/第四理论；三向拉应力近脆性，三向压应力近塑性。 | 已启用 | 模糊匹配 | 如何根据材料选择失效准则？ | 脆性断裂与屈服的不同判据？ | 铸铁与低碳钢强度理论差异？ | 多轴应力下理论适用性？
专业与学科知识 | 各向同性材料的广义胡克定律？ | 畸变能理论认为当畸变能密度达到材料极限时失效，公式√0.5[(σ₁-σ₂)²+(σ₂-σ₃)²+(σ₃-σ₁)²] ≤[σ] | 已启用 | 模糊匹配 | 金属塑性失效的能量判据？ | Mises准则的力学根据？ | 形状改变比能理论是什么？ | 如何解释第四强度理论？
专业与学科知识 | 锥形轴承受扭矩时的剪应力分布？ | 特定结构在受压时刚度突降，用于吸能装置设计，能量吸收效率提升50% | 已启用 | 模糊匹配 | 动态冲击的能量管理？ | 吸能超材料设计原则？ | 如何实现可控刚度突变？ | 负刚度结构的力学行为？
专业与学科知识 | 受内压和轴向力的管道当量应力计算？ | 无晶界结构使弹性极限达2%，强度1.5GPa，但断裂韧性较低需复合材料改性 | 已启用 | 模糊匹配 | 非晶合金力学性能优势？ | 非晶-晶态复合结构设计？ | 新型金属材料的应用？ | 如何改善金属玻璃脆性？
专业与学科知识 | 薄壁球罐受内压p的主应力计算？ | 预设曲率κ=0.05mm⁻¹，加热至T_g后恢复，循环稳定性>500次，用于可展开结构 | 已启用 | 模糊匹配 | 如何编程形状记忆效应？ | 智能材料的相变温度设计？ | 4D打印驱动变形原理？ | 环境响应结构应用？
专业与学科知识 | 厚壁圆筒在内压p=30MPa下的周向应力？ | 添加1%石墨烯使E提升30%，强度达500MPa，界面结合强度是关键影响因素 | 已启用 | 模糊匹配 | 纳米复合材料的强化机制？ | 界面效应对刚度的影响？ | 如何优化增强相分散？ | 高强轻质材料设计？
专业与学科知识 | 应力张量的分解方法？ | 实现体积模量K≈10^9Pa，剪切模量μ≈0，声速调控范围100-1500m/s，用于水下声隐身。 | 已启用 | 模糊匹配 | 五模材料波动控制 | 水下声学斗篷设计 | 新型声学功能材料 | 人工流体声学超材料
专业与学科知识 | 第三强度理论在工程中的应用局限？ | 建立宾汉流体本构方程：τ=τ_y + ηγ̇，屈服应力τ_y=20-50kPa，用于光学元件纳米级加工。 | 已启用 | 模糊匹配 | 智能抛光力学机理 | 场控流体精密加工 | 超光滑表面制备技术 | 磁流变抛光参数优化
专业与学科知识 | 三维光学应变测量系统组成？ | 真空压力浸渍导致环氧树脂收缩率0.3-0.5%，产生50MPa级残余应力，需有限元仿真优化工艺参数。 | 已启用 | 模糊匹配 | VPI技术残余应力分析 | 绝缘工艺力学效应 | 超导线圈制造应力控制 | 电磁装备制造缺陷预防
专业与学科知识 | 电测法测泊松比ν的实验步骤？ | 基于刚体折纸理论建立运动链方程：∑θ_i=2π(1-n/N)，n为折叠次数，N为折痕总数。 | 已启用 | 模糊匹配 | 变形结构运动学控制 | 自组装机构数学建模 | 智能折纸机构运动分析 | 可编程折叠结构设计
专业与学科知识 | 广义胡克定律公式表达？ | 压缩时多孔结构内壁相互接触，能量吸收值达30MJ/m³，比传统泡沫高5倍，适用于抗冲击设计。 | 已启用 | 模糊匹配 | 新型吸能结构设计 | 反常力学性能工程应用 | 多孔超材料动态响应 | 拉胀材料能量吸收机理
专业与学科知识 | 求纯剪切应力状态的主应力？ | 通过调整Ni/Ti原子比（50.8%Ni时M_s≈-50℃）、添加Cu/Fe元素（每1%Cu降低M_s 10℃）、热处理工艺优化。 | 已启用 | 模糊匹配 | SMA相变点控制技术 | 记忆合金成分-性能关系 | 智能合金温度特性设计 | 功能材料热机械处理
专业与学科知识 | 超材料梁的负刚度特性？ | 优化梁厚0.5-2μm，特征尺寸>10μm防粘连，工作频率10kHz-10MHz满足动态稳定性。 | 已启用 | 模糊匹配 | 纳米尺度力学约束 | MEMS结构参数优化 | 微系统耐久性设计 | 微器件力学可靠性
专业与学科知识 | 金属玻璃梁的非晶态弯曲特性？ | 通过晶格常数a=λ/2调控带隙频率范围（100Hz-10kHz），实现特定频段振动抑制。 | 已启用 | 模糊匹配 | 人工周期结构降噪 | 声子晶体隔振应用 | 弹性波带隙调控 | 波动超材料设计原理
专业与学科知识 | 4D打印形状记忆聚合物梁？ | 通过折痕角度θ与刚度比E_crease/E_panel=0.01控制自折叠顺序（误差<0.5°）。 | 已启用 | 模糊匹配 | 可编程自折叠材料 | 智能折纸结构设计 | 自主变形结构力学 | 刺激响应折叠机构
专业与学科知识 | 石墨烯增强铝基梁的弯曲性能？ | 吸水率1%导致模量下降15%，采用双马树脂基体可提升湿热稳定性（T_g>250℃）。 | 已启用 | 模糊匹配 | 复合材料环境稳定性 | 多因素耦合材料退化 | 先进复材耐久性设计 | 湿热耦合力学性能
专业与学科知识 | 数字孪生结构健康监测流程 | 采用Mooney-Rivlin模型：W=C₁(I₁-3)+C₂(I₂-3)，描述大变形（λ>3）下的非线性响应。 | 已启用 | 模糊匹配 | 橡胶类材料本构关系 | 高分子材料非线性变形 | 软材料力学行为建模 | 水凝胶超弹性方程
专业与学科知识 | 声发射信号小波包分析 | 设计孔隙率50-70%及孔径200-500μm，弹性模量匹配骨组织（10-30GPa），促进应力传导与细胞生长。 | 已启用 | 模糊匹配 | 骨整合结构参数优化 | 骨科植入体力学相容性 | 生物医用多孔材料设计 | 仿生多孔结构力学特性
专业与学科知识 | 光弹性贴片法现场应力检测 | 通过预设折痕的刚度差异（E_crease/E_panel≈0.01），实现特定刺激下的自折叠变形（角度误差<2°）。 | 已启用 | 模糊匹配 | 可编程折叠力学模型 | 刺激响应折纸机构 | 自组装结构力学原理
专业与学科知识 | 纳米压痕蠕变试验数据处理 | 临界电流密度J_c>1kA/mm²（4.2K），洛伦兹力诱导应力<300MPa，应变容限ε_max<0.3%。 | 已启用 | 模糊匹配 | 强磁场装置力学约束 | 电磁-结构多场设计 | 极端条件磁体参数 | 超导材料力学极限
专业与学科知识 | X射线残余应力测试的sin²ψ法原理 | 模仿骨骼多孔结构（孔隙率30-70%），实现比强度提升3倍，用于航空轻量化部件设计。 | 已启用 | 模糊匹配 | 仿生拓扑优化算法 | 自然结构力学仿生 | 多孔仿生材料设计 | 生物启发结构优化
专业与学科知识 | 数字图像相关技术全场应变测量误差来源 | 通过屈曲诱导的负刚度效应实现超高能量吸收（>30MJ/m³），用于抗冲击防护设计。 | 已启用 | 模糊匹配 | 负刚度力学行为应用 | 非线性结构吸能机制 | 极端能量吸收材料 | 冲击防护超材料设计
专业与学科知识 | 光纤光栅应变测量原理 | 温度/pH值变化引发聚合物链溶胀比差异，实现预设几何构型转变（如花瓣展开）。 | 已启用 | 模糊匹配 | 环境响应水凝胶设计 | 智能软材料驱动原理 | 刺激响应结构变形 | 生物相容材料4D打印
专业与学科知识 | 太赫兹波材料缺陷检测 | 基于SIMP法建立材料密度分布，满足强度/刚度约束下最小化质量，实现承力结构高效设计。 | 已启用 | 模糊匹配 | 轻量化材料分布算法 | 飞机结构拓扑优化设计 | 拓扑优化与增材制造结合 | SIMP法工程应用案例
专业与学科知识 | 声发射信号分形维数分析 | 通过周期性结构产生弹性波带隙（0.1-10kHz），抑制特定频率振动，用于低频噪声控制。 | 已启用 | 模糊匹配 | 声子晶体波动控制 | 超材料减振降噪机理 | 人工周期结构带隙特性 | 弹性波调控设计
专业与学科知识 | 数字孪生力学仿真流程 | 采用低热膨胀复合材料基底，振动敏感度<1μΦ0/√Hz，需电磁屏蔽与低温热匹配设计。 | 已启用 | 模糊匹配 | SQUID多物理场设计 | 极弱磁检测系统集成 | 超导器件振动抑制 | 量子传感器力学优化
专业与学科知识 | 3D打印钛合金航天支架拓扑优化 | 阻尼力F=η_0γ̇ + τ_y(H)A，τ_y为场致屈服应力，调节磁场强度H实现阻尼系数毫秒级调控。 | 已启用 | 模糊匹配 | 磁流变效应工程应用 | 半主动振动控制原理 | 场控流体阻尼特性 | 智能阻尼器力学模型
专业与学科知识 | 新能源汽车电池箱抗冲击设计 | 通过特殊拓扑结构实现体积模量趋近剪切模量（K/μ>10^4），用于声波导与水下隐身设计。 | 已启用 | 模糊匹配 | 波动超材料工程应用 | 五模材料声学特性 | 极端力学性能材料 | 人工流体超材料设计
专业与学科知识 | 月球车钛合金轮毂轻量化设计 | 通过温度/湿度刺激引发分子链段定向重组，实现预编程形状恢复（应变恢复率>95%），用于自适应结构。 | 已启用 | 模糊匹配 | 智能材料环境响应机理 | 刺激驱动形状记忆效应 | 4D打印结构变形控制原理 | 时变力学结构设计方法
专业与学科知识 | 仿生扑翼飞行器柔性关节设计 | 通过周期性结构设计带隙(0.1-10kHz)，衰减特定频率弹性波，用于低频振动与噪声控制。 | 已启用 | 模糊匹配 | 声子晶体波动调控 | 人工周期结构带隙设计
专业与学科知识 | 核聚变装置第一壁材料力学设计 | 基于SIMP法：E_i = E_min + x_i^p(E_0 - E_min)，x_i为密度变量，p为惩罚因子，实现材料高效分布。 | 已启用 | 模糊匹配 | 结构优化设计数学方法 | 增材制造拓扑优化原理 | 轻量化结构力学设计 | 材料分布优化算法
专业与学科知识 | 深海探测器陶瓷压力舱设计 | 采用磁通聚焦结构，机械振动敏感度<1μΦ0/√Hz，需解决低温脆性与电磁干扰兼容问题。 | 已启用 | 模糊匹配 | 极端灵敏磁测装置力学 | 极弱磁测量系统优化 | 量子器件多物理场设计 | 超导器件振动抑制技术
专业与学科知识 | 空间站机械臂复合材料关节设计 | 通过空间刚度分布设计，实现特定环境刺激下的定向变形（如湿度响应花瓣展开）。 | 已启用 | 模糊匹配 | 智能结构主动变形机制 | 自主变形结构设计 | 环境响应材料编程方法 | 四维打印功能实现原理
专业与学科知识 | 高铁轮轨滚动接触疲劳优化 | 磁场调控铁磁颗粒链刚度，实时改变储能模量（ΔG≈1MPa），用于振动主动控制。 | 已启用 | 模糊匹配 | 场致变刚度材料应用 | 磁控弹性体动态特性 | 自适应隔振系统原理 | 智能阻尼材料工作机制
专业与学科知识 | 深海油气管道铺设残余应力控制 | 具有类流体力学响应（ν≈0.5），能调控弹性波传播路径，用于声学隐身及冲击波防护。 | 已启用 | 模糊匹配 | 极端力学性能超材料设计 | 五模材料波动控制原理 | 人工流体力学超材料 | 新型波动调控材料
专业与学科知识 | 空间可展开天线铰链力学优化 | 采用岛-桥结构降低应变（ε<1%），优化PI基底与金属导线的模量匹配，抑制裂纹扩展。 | 已启用 | 模糊匹配 | 可穿戴设备力学优化 | 柔性电路耐久性提升 | 柔性电子多尺度力学
专业与学科知识 | 手术机器人柔性传动机构力学设计 | 满足刚度矩阵正定条件，需同时考虑电磁力梯度与结构刚度，避免磁通跳跃引起的失稳。 | 已启用 | 模糊匹配 | 磁悬浮系统动力学分析 | 超导轴承力学设计原则 | 无接触支承稳定性理论 | 电磁悬浮系统稳定条件
专业与学科知识 | 航空航天钛合金紧固件微动疲劳控制 | 通过温度/湿度刺激引发预编程的分子链段重排，实现可控形状恢复（应变恢复率>90%）。 | 已启用 | 模糊匹配 | 4D打印功能梯度材料特性 | 刺激响应型结构设计原理 | 环境响应材料驱动机制 | 智能结构主动变形控制
专业与学科知识 | 风力发电机叶片颤振抑制设计方法 | 建立水解反应与应力协同方程：dM/dt=-kσ^mM^n，M为分子量，k、m、n为材料常数。 | 已启用 | 模糊匹配 | 降解-力学交互作用量化 | 医学植入体降解动力学 | 可吸收材料时变力学模型 | 生物材料多场耦合方程
专业与学科知识 | 高铁受电弓碳滑板磨耗预测 | 轴向拉伸时横向膨胀（ν<0），具有优异剪切模量和抗压痕能力，应用于能量吸收和传感器领域。 | 已启用 | 模糊匹配 | 拉胀材料变形机制 | 超材料力学性能反常现象 | 反常泊松比结构设计 | 负泊松比工程应用场景
专业与学科知识 | 卫星展开机构铰链空间润滑设计 | 采用Landau-Devonshire相变理论：σ=E(ε-ε_T)+h(ε) ，ε_T为相变应变，h(ε)描述滞回非线性。 | 已启用 | 模糊匹配 | 非线性材料本构方程推导 | 智能合金滞回特性量化 | 相变材料本构建模方法 | SMA力学行为数学模型
专业与学科知识 | 深海机器人机械手水密关节设计 | 建立光/热响应本构方程：σ=E(t)ε + η(dε/dt)，模量E(t)随刺激强度动态变化。 | 已启用 | 模糊匹配 | 环境响应材料动态模型 | 智能水凝胶力学行为描述 | 刺激响应结构4D打印 | 活性材料时变力学特性
专业与学科知识 | 柔性电子器件岛桥结构应变优化 | 通过特殊晶格结构设计，使材料热膨胀系数为负值，用于精密仪器热变形补偿。 | 已启用 | 模糊匹配 | 超常热力学性能实现 | 负CTE材料设计方法 | 热应力补偿结构材料 | 反常热膨胀材料机理
专业与学科知识 | 磁悬浮轴承动态刚度计算 | 采用Ogden模型：W=Σ(μ_p/α_p)(λ₁^α_p+λ₂^α_p+λ₃^α_p-3)，描述非线性大变形行为。 | 已启用 | 模糊匹配 | 生物材料非线性变形 | 各向异性超弹性本构关系 | 生物力学超弹性材料模型 | 软组织力学特性数学描述
专业与学科知识 | 蜂窝夹层板等效弹性模量计算 | 采用相变动力学方程：dξ/dt=K(1-ξ)^n，结合橡胶弹性理论描述形状恢复过程。 | 已启用 | 模糊匹配 | 刺激响应材料本构关系 | 智能材料本构建模方法 | SMP形状记忆效应量化 | 温敏聚合物力学模型
专业与学科知识 | 压力钢管焊缝残余应力计算？ | 需兼顾电磁性能与力学稳定性，解决洛伦兹力引起的应力集中、低温脆性及热应力匹配问题。 | 已启用 | 模糊匹配 | 超导线圈多物理场耦合设计 | 极端条件磁体系统优化 | 电磁-结构相互作用分析 | 强磁场装置力学挑战
专业与学科知识 | 斜拉桥索塔锚固区应力分析方法？ | J积分值仅取决于裂纹尖端场，与积分路径无关，适用于弹塑性材料的裂纹驱动力计算。 | 已启用 | 模糊匹配 | 弹塑性裂纹分析路径选择 | J积分在工程中的应用优势 | 非线性断裂力学参数特性 | J积分守恒定律说明
专业与学科知识 | 齿轮齿面接触应力计算公式？ | 水解反应与应力协同作用，弹性模量E(t)=E_0 exp(-kt)+σ(t)/ε(t)，需考虑力学-化学耦合效应。 | 已启用 | 模糊匹配 | 可降解材料时变力学行为 | 生物材料多场耦合降解 | 力学-化学交互作用模型 | 医疗植入体寿命预测
专业与学科知识 | 锥形螺旋弹簧刚度计算方法？ | 周期性结构产生弹性波带隙，特定频率振动被抑制，用于低频振动控制和声学隐身设计。 | 已启用 | 模糊匹配 | 带隙设计在减振中的应用 | 周期结构波动调控 | 超材料波动控制特性 | 声子晶体振动抑制原理
专业与学科知识 | 如何计算薄壁球壳的内压临界失稳压力？ | 外界刺激（温/光/湿）引发预编程形状恢复，兼具超弹性与大变形能力，用于自适应结构。 | 已启用 | 模糊匹配 | 智能材料主动变形机制 | 刺激响应材料力学特性 | 4D打印结构功能一体化 | 环境驱动形状记忆效应
专业与学科知识 | 曲梁纯弯曲时的应力分布规律？ | 磁场调控悬浮颗粒排列，实时改变流体粘度，实现阻尼系数毫秒级可调，用于振动主动控制。 | 已启用 | 模糊匹配 | 半主动振动抑制技术 | 场致流变材料特性 | 智能阻尼力学调控机制
专业与学科知识 | 螺栓组连接载荷分配计算 | 机械应力导致晶格畸变，改变磁通钉扎强度，使临界电流密度J_c随应力增大呈指数下降。 | 已启用 | 模糊匹配 | 强磁场下材料力学响应 | 超导体力-电耦合特性 | 应力对超导性能的影响机制 | 极端条件多场耦合效应
专业与学科知识 | 板料成形极限图(FLD)建立方法 | 高弹性极限（~2%）、均匀变形、无位错滑移，断裂前无颈缩，具有优异的强度和耐腐蚀性。 | 已启用 | 模糊匹配 | 非晶材料与晶体材料力学对比 | 非晶合金变形机制 | 无序结构力学响应 | 金属玻璃强韧化原理
专业与学科知识 | 锥壳连接处的边缘应力求解 | 通过特殊微结构设计实现横向膨胀伴随轴向拉伸，具有能量吸收和抗冲击优异特性。 | 已启用 | 模糊匹配 | 机械超材料变形特性 | 负泊松比结构设计原理 | 拉胀材料力学行为解释 | 超常规力学性能实现途径
专业与学科知识 | 悬索桥主缆索股张力计算方法 | 打印材料在环境刺激(温/湿/磁)下发生形状记忆或自组装，实现时变力学性能调控。 | 已启用 | 模糊匹配 | 环境响应型材料设计 | 智能结构时变力学行为 | 主动变形材料工程应用 | 四维打印力学特性分析
专业与学科知识 | 曲轴连杆机构的动力学载荷分析 | 利用交变磁场引发材料应变，实现精密驱动和振动控制，常用于声呐换能器和微定位系统。 | 已启用 | 模糊匹配 | 磁-机耦合效应工程应用 | 智能材料驱动器工作原理 | 主动振动控制技术原理 | 多功能材料力学响应机制
专业与学科知识 | 如何计算厚壁圆筒的环向应力？ | 骨骼根据应力刺激进行适应性重建，Wolff定律指出骨组织沿主应力方向优化分布。 | 已启用 | 模糊匹配 | 应力驱动的生物结构优化 | Wolff定律工程仿生应用 | 骨组织力学适应性原理 | 生物材料力学调控机制
专业与学科知识 | 锥齿轮接触疲劳寿命预测 | 尺度效应显著，表面力主导，需考虑残余应力、粘附效应等微观力学行为，采用晶格动力学分析。 | 已启用 | 模糊匹配 | 微型器件力学分析特点 | MEMS器件可靠性设计要点 | 纳米力学在微系统中的应用 | 微尺度结构力学响应规律
专业与学科知识 | 离心压缩机叶轮应力分析 | 由应力诱发马氏体相变引起，卸载时逆相变恢复原状，表现为大变形可恢复特性。 | 已启用 | 模糊匹配 | 相变伪弹性力学原理 | SMA超弹性的行为解释 | 智能材料变形回复机制 | 形状记忆效应工程应用
专业与学科知识 | 斜齿轮齿根弯曲应力计算方法 | 前者适用于小范围屈服，用K或G参数；后者用于大范围屈服，采用J积分或CTOD等参数。 | 已启用 | 模糊匹配 | 弹塑性裂纹分析理论演进 | 不同断裂准则的应用范围 | 线弹性与非线性断裂判据 | 断裂力学理论适用条件对比
专业与学科知识 | 圆环链传动接触应力计算 | 动态屈曲考虑惯性力影响，临界载荷通常高于静态值，且与加载速率和边界条件动态响应相关。 | 已启用 | 模糊匹配 | 瞬态屈曲力学行为特点 | 冲击载荷下屈曲特性 | 动载失稳临界条件分析 | 结构动态稳定性判据
专业与学科知识 | 变截面悬臂梁自由端挠度求解 | 由层间剪切和法向应力引起，主要出现在自由边缘和几何突变区域，易导致分层失效。 | 已启用 | 模糊匹配 | 复合材料分层破坏原因 | 层合板界面应力分析 | 多向铺层结构失效机理 | 层间应力集中影响因素
专业与学科知识 | 如何计算工字梁截面的剪切中心位置？ | 裂纹尖端张开位移（Crack Tip Opening Displacement），表征弹塑性材料裂纹尖端的变形能力。 | 已启用 | 模糊匹配 | CTOD在断裂评定中的作用 | COD准则的工程应用场景 | 弹塑性裂纹扩展参数说明 | 裂纹尖端变形量度量指标
专业与学科知识 | 旋转圆盘离心应力分布 | 1) 计算应变能 2) 应用卡氏定理或虚功原理 3) 建立变形协调方程 4) 联立求解多余约束力。 | 已启用 | 模糊匹配 | 梁变形的能量法计算步骤 | 虚功原理在超静定系统中的应用 | 应变能法求超静定问题 | 能量法分析静不定结构流程
专业与学科知识 | 薄板屈曲临界应力公式 | 采用薄膜理论计算壳体中的环向应力和经向应力，考虑边界效应时需用弯曲理论补充分析。 | 已启用 | 模糊匹配 | 薄壳结构应力计算方法 | 容器设计中壳体理论的作用 | 壳体力学分析的基本假设 | 压力容器板壳模型选择依据
专业与学科知识 | 厚壁圆筒热应力分布公式 | 表示裂纹扩展单位面积系统释放的能量，G≥G_c（材料断裂韧度）时发生失稳扩展。 | 已启用 | 模糊匹配 | 能量准则在裂纹分析中的应用 | 线弹性断裂判据的物理量 | 断裂力学中G因子的作用 | 裂纹驱动力参数说明
专业与学科知识 | 曲轴颈圆角处应力集中系数计算 | 截面弯矩达到塑性极限弯矩M_p时，截面曲率无限增大形成转动能力，使结构变为机构。 | 已启用 | 模糊匹配 | 结构塑性失效的判定依据 | 塑性铰的力学特性说明 | 极限载荷分析中的铰链机制 | 弹塑性转变的临界状态分析
专业与学科知识 | 锥形轴扭转切应力分布规律 | K_t=σ_max/σ_nom，其中σ_nom为名义应力，动态时需结合疲劳强度降低系数K_f=1+q(K_t-1)。 | 已启用 | 模糊匹配 | 疲劳应力集中系数计算 | 循环载荷下的应力梯度影响 | 交变载荷下的应力修正方法 | 动态工况缺口敏感系数应用
专业与学科知识 | 如何计算非对称截面梁的弯曲中心？ | 表征裂纹尖端应力应变场强度的路径无关积分，用于弹塑性材料的裂纹扩展驱动力计算。 | 已启用 | 模糊匹配 | 弹塑性裂纹分析工具 | 非线性断裂力学参数说明 | 能量释放率与J积分关系 | J积分的物理意义
专业与学科知识 | 弹性基础梁的位移解析解？ | 材料预先拉伸后压缩屈服强度降低的现象，影响机械零件的循环载荷承载能力，需在塑性设计中考虑。 | 已启用 | 模糊匹配 | 塑性变形的各向异性表现 | 循环硬化/软化的力学机制 | 材料包辛格效应的工程影响 | 反向加载时的屈服特性变化
专业与学科知识 | 圆环截面梁的扭转刚度计算公式？ | 碰撞检测减少返工率90%，某项目螺栓孔对齐误差<1mm，安装效率提升40%。 | 已启用 | 模糊匹配 | 数字化预拼装 | 如何管理模型版本？ | 协同工作平台
专业与学科知识 | 悬链线形梁受均布载荷的弯矩方程？ | MEMS倾角仪精度0.01°，实时传输数据，预警位移速率>2mm/d，响应时间<10s。 | 已启用 | 模糊匹配 | 物联网监测系统 | 数据滤波算法优化 | 如何降低误报率？
专业与学科知识 | 冲击载荷作用下杆件的动应力计算？ | 层间粘结强度≥1.5MPa，打印路径优化减少空腔率<3%，某构件承载效率提升25%。 | 已启用 | 模糊匹配 | 增材制造工艺参数 | 如何控制打印速度？ | 材料流变特性匹配
专业与学科知识 | 复合梁等效惯性矩的计算方法？ | LCA分析显示再生混凝土碳排减少40%，某项目获LEED铂金认证，骨料替代率≥30%。 | 已启用 | 模糊匹配 | 生命周期评价体系 | 碳排放核算标准 | 如何选择数据库？
专业与学科知识 | 开口薄壁杆件自由扭转时的切应力分布特点？ | SMA丝耗能密度50MJ/m³，某支座滞回环面积提升200%，复位误差<2mm。 | 已启用 | 模糊匹配 | 如何控制预变形？ | 相变温度优化 | 循环稳定性测试 | 形状记忆合金力学特性
专业与学科知识 | 简支梁承受均布载荷时的最大弯矩值 | 训练LSTM网络预测裂缝扩展趋势，输入应变、温度数据，某桥预测误差<5%，实现早期预警。 | 已启用 | 模糊匹配 | 如何选择训练集？ | 数据特征提取方法 | 模型泛化能力验证 | AI在结构诊断中的应用
专业与学科知识 | 组合变形中拉弯联合作用的应力叠加方法 | 形成高应力壳（σ≥γH）包裹采场，内部布置卸压孔（间距2m），冲击能量密度从200kJ/m³降至60kJ/m³。 | 已启用 | 模糊匹配 | 卸压孔群优化设计 | 微震能量统计分析 | 能量分区分级控制 | 如何量化卸压效果？
专业与学科知识 | 圆轴传递功率与扭矩的换算关系 | 允许支护结构产生50-100mm变形释放地应力，某铜矿让压锚杆滑移80mm，巷道收敛率降低80%。 | 已启用 | 模糊匹配 | 让压装置力学特性 | 如何设计滑移量？ | 能量释放支护理论 | 围岩-支护协同模型
专业与学科知识 | 悬臂梁自由端受集中力时的挠度公式 | 实时监测应变＞0.3%时启动液压补偿，某巷道支护阻力波动降低80%，响应时间＜2秒。 | 已启用 | 模糊匹配 | 自适应控制算法 | 物联网支护系统 | 如何设定预警阈值？ | 大数据学习模型
专业与学科知识 | 工字梁弯曲时如何计算腹板最大切应力？ | 未接顶空间引发应力集中，某矿接顶率≥92%时，顶板下沉量减少60%，充填体σ_max≤0.8f_c。 | 已启用 | 模糊匹配 | 接顶质量检测标准 | 二次注浆补强工艺 | 坍落度控制指标 | 如何优化充填流动性？
专业与学科知识 | 如何计算超长结构温度应力？ | 锚杆允许变形200mm并吸收50kJ能量，某巷道冲击地压能量降低70%，失效率从40%降至8%。 | 已启用 | 模糊匹配 | 能量耗散结构优化 | 如何量化吸能指标？ | 动态支护系统设计 | 冲击试验能量曲线
专业与学科知识 | 如何分析复合材料加筋板屈曲？ | 重力分力F=γV sinα，α=55°时分力比水平煤层大1.43倍，某矿采用桁架锚索（预紧力200kN）控制顶板下沉。 | 已启用 | 模糊匹配 | 支护参数优化模型 | 如何平衡下滑力？ | 桁架结构力学优势 | 大倾角采场支护设计
专业与学科知识 | 如何计算钢管混凝土柱耐火极限？ | 减轻自重35%，提高跨越能力，某桥主梁高2.8m，混凝土顶板+钢箱梁组合，减少桥墩数量30%。 | 已启用 | 模糊匹配 | 剪力连接件布置 | 如何优化断面形式？ | 组合结构优势分析
专业与学科知识 | 如何优化空间结构节点刚度？ | 允许ΔL=αLΔT=1.2e-5×200m×40=96mm，设置100mm宽温度缝并填充弹性密封胶。 | 已启用 | 模糊匹配 | 温度变形补偿设计 | 如何选择密封材料？ | 伸缩缝构造要求
专业与学科知识 | 如何计算复合材料层合板的层间剪切应力？ | 降低水压防止衬砌开裂，某隧道排水管间距5m，泄水孔Φ100mm，水压力监测≤0.1MPa。 | 已启用 | 模糊匹配 | 水压控制标准 | 如何选择排水材料？ | 透水率与抗堵性平衡 | 隧道防排水设计
专业与学科知识 | 如何计算充填管道沿程阻力？ | 减小短吊索疲劳应力幅，某桥中央扣使边跨索力差从±25%降至±8%，延长索寿命3倍。 | 已启用 | 模糊匹配 | 悬索桥结构体系优化 | 如何确定扣点位置？ | 短吊索受力改善措施 | 有限元参数分析
专业与学科知识 | 如何计算矿井防水墙抗渗厚度？ | 索距≤15m减小主梁弯矩，某双索面桥主梁高度从4.2m降至2.8m，混凝土用量减少40%。 | 已启用 | 模糊匹配 | 密索布置优势 | 影响矩阵法分析 | 如何优化索距？ | 主梁经济高度确定
专业与学科知识 | 解释Drucker-Prager准则的工程意义？ | 橡胶老化硬度变化＞10IRHD或剪切模量变化＞15%时需更换，某板式支座使用20年后更换。 | 已启用 | 模糊匹配 | 更换标准制定 | 支座性能退化评估 | 如何顶升梁体？ | 同步顶升技术
专业与学科知识 | 什么是岩石的Hoek-Brown强度准则？ | 均匀基底反力分布，砂盘厚度1.5m，平整度≤30mm，防止管节不均匀沉降。 | 已启用 | 模糊匹配 | 如何控制砂盘密实度？ | 水下基础施工技术 | 砂流法工艺参数 | 水冲振密法
专业与学科知识 | 如何测定煤岩吸附瓦斯膨胀应力？ | 位移导致刚度变化，某网壳结构非线性分析临界荷载比线性低35%，需修正设计。 | 已启用 | 模糊匹配 | 初始缺陷影响评估 | Newton-Raphson法 | 大变形结构分析 | 如何设置迭代收敛准则？
专业与学科知识 | 如何计算钢管桁架节点抗剪承载力？ | 控制湿度≤40%防止钢丝腐蚀，某桥除湿机组风量2000m³/h，确保索股内部RH＜50%。 | 已启用 | 模糊匹配 | 如何计算除湿量？ | 湿度传感器布置 | 缆索防护新技术 | 空气露点控制
专业与学科知识 | 如何测试FRP筋材徐变性能？ | 便于日常检查及更换拉索，某桥塔内设爬梯及平台（净宽≥0.8m），符合养护规范。 | 已启用 | 模糊匹配 | 拉索更换空间要求 | 高空作业标准 | 桥梁维护设施设计 | 如何设置安全防护？
专业与学科知识 | 如何计算钢管混凝土柱防火保护层厚度？ | 承受1.2MPa水压，压缩率≥40%，某工程采用三道止水系统，渗漏量≤0.05L/(m·d)。 | 已启用 | 模糊匹配 | 水下隧道密封设计 | 如何检测接头水密性？ | 加压检漏试验 | 止水带选型依据
专业与学科知识 | 如何测试土工布孔径特征？ | 行人荷载频率1.5-2.5Hz易引发共振，加速度限值0.15m/s²，某连廊设置TMD阻尼器后达标。 | 已启用 | 模糊匹配 | 环境激励法 | TMD参数设计 | 人行振动分析 | 如何测试固有频率？
专业与学科知识 | 如何修复古建筑木构件腐朽？ | 分散索力峰值应力，某钻石型索塔锚固区应力从250MPa降至160MPa，避免混凝土压溃。 | 已启用 | 模糊匹配 | 钢锚箱设计参数 | 如何验证应力分布？ | 有限元分析对比 | 索塔锚固区应力优化
专业与学科知识 | 为何大跨结构需考虑几何非线性？ | 均匀分布荷载并减少差异沉降，某50层建筑筏板厚3m，基底压力350kPa，沉降差≤0.1%L。 | 已启用 | 模糊匹配 | 如何计算筏板抗冲切？ | 整体基础设计原理 | 柱下局部加强措施 | 筏板厚度优化方法
专业与学科知识 | 如何测试土工膜抗渗性能？ | 承受1.0MPa水压，压缩率≥40%，某工程采用Ω型橡胶止水带，渗漏量≤0.05L/(m·d)。 | 已启用 | 模糊匹配 | 如何检测止水效果？ | 水密性试验标准 | 水下接缝密封技术 | 止水带硬度选择
专业与学科知识 | 解释混凝土的徐变特性？ | 斯托罗哈数St≈0.2时易发涡振，某体育场采用TMD阻尼器（质量比2%），加速度从0.3m/s²降至0.1m/s²。 | 已启用 | 模糊匹配 | 涡激共振抑制措施 | 气动外形优化 | 风振舒适度控制
专业与学科知识 | 为何高层建筑采用筏板基础？ | 加强层设置后结构侧移减少40%，某380m大楼在F34/F68设双层桁架，顶点位移从H/450降至H/650。 | 已启用 | 模糊匹配 | 伸臂桁架传力机制 | 结构刚度突变设计 | 如何优化桁架高度？ | 能量耗散路径分析
专业与学科知识 | 如何治理地铁隧道渗漏水？ | 日照温差导致截面应力差，某钢桥顶板升温20℃，产生σ=αEΔT=46MPa，需设置伸缩缝释放应力。 | 已启用 | 模糊匹配 | 热应力补偿设计 | 温度梯度应力分析 | 伸缩缝间距计算 | 如何选择线膨胀系数？
专业与学科知识 | 什么是材料的应变速率敏感性？ | 抑制风雨振及地震响应，某桥安装油阻尼器（阻尼系数C=2000kN·s/m），横向位移减少60%。 | 已启用 | 模糊匹配 | 索塔振动控制技术 | 风振频率匹配原则 | 如何选择阻尼器类型？ | 阻尼器参数优化
专业与学科知识 | 为何高层建筑采用伸臂桁架？ | 边跨辅助墩使主梁弯矩减小35%，某双塔斜拉桥增设2个辅助墩，主梁高度从3.2m减至2.5m。 | 已启用 | 模糊匹配 | 结构体系优化策略 | 如何确定墩位布置？
专业与学科知识 | 如何治理地铁隧道管片上浮？ | 承受0.8MPa水压，压缩量≥35%，某工程采用Ω型橡胶止水带，水密性试验渗漏量≤0.1L/(m·d)。 | 已启用 | 模糊匹配 | 如何选择止水带硬度？ | 压缩永久变形测试
专业与学科知识 | 为何斜拉桥索塔需设置阻尼器？ | 加强层设置后结构侧移减小40%，某380m大楼在F34、F68设置双层桁架，顶点位移从H/450降至H/650。 | 已启用 | 模糊匹配 | 伸臂桁架传力机理 | 如何优化加强层位置？ | 能量法拓扑优化
专业与学科知识 | 为何沉管隧道节段间要设GINA止水带？ | 分散索力峰值应力，某H型索塔锚箱区应力从280MPa降至180MPa，避免混凝土劈裂破坏。 | 已启用 | 模糊匹配 | 索塔锚固区应力分析 | 钢-混组合结构设计 | 有限元应力云图验证 | 如何优化锚箱尺寸？
专业与学科知识 | 如何测试沥青混合料动态模量？ | 套筒灌浆连接强度≥1.2f_yk，某工程Φ20钢筋连接抗拉强度≥620MPa，保证结构整体性。 | 已启用 | 模糊匹配 | 套筒灌浆密实度检测 | 预制构件连接技术 | BIM辅助安装定位 | 如何控制施工偏差？
专业与学科知识 | 如何治理盾构隧道管片上浮？ | 斯托罗哈数St≈0.2时易发生涡激振动，某体育场屋盖设置TMD阻尼器（质量比2%），加速度从0.3m/s²降至0.1m/s²。 | 已启用 | 模糊匹配 | 风振舒适度控制技术 | TMD参数优化方法 | 气动外形优化设计
专业与学科知识 | 如何修复腐蚀钢拱桥吊杆？ | 风荷载下位移限值±300mm，采用液压抗风支座（刚度500kN/m），台风季节锁定位移≤50mm。 | 已启用 | 模糊匹配 | 隔震结构风振控制 | 多功能支座设计 | 如何平衡隔震与抗风？ | 变刚度控制策略
专业与学科知识 | 如何治理深基坑降水引起邻近建筑倾斜？ | 后浇带间距≤40m，60天后封闭，可释放50%收缩应力，某项目裂缝数量减少80%。 | 已启用 | 模糊匹配 | 跳仓法施工技术 | 如何确定封闭时间？ | 微膨胀剂补偿计算 | 混凝土收缩应力控制
专业与学科知识 | 如何修复腐蚀滨海混凝土梁？ | 温差ΔT=20℃时σ=αEΔT=12με×35GPa=42MPa，设计导热桩身混凝土抗裂等级≥CT2。 | 已启用 | 模糊匹配 | 桩基热力学性能 | 如何选择换热管布置？ | 温度应力补偿设计 | 能源桩热力耦合分析
专业与学科知识 | 如何治理湿陷性黄土路基？ | 位移增大导致P-Δ效应显著，某雨篷悬挑15m，非线性分析弯矩比线性大28%，需修正配筋。 | 已启用 | 模糊匹配 | 如何判断非线性程度？ | 位移阈值控制标准 | 几何刚度矩阵应用
专业与学科知识 | 如何修复氯盐侵蚀码头桩基？ | 接缝张开量＞0.3mm会导致渗漏，采用弹性密封胶（变形能力300%）+预压橡胶条双重防护。 | 已启用 | 模糊匹配 | 模块化建筑密封设计 | 如何计算接缝刚度？ | 预制构件拼装误差 | 干式连接节点验算
专业与学科知识 | 如何治理岩溶区桩基塌孔？ | 钢纤维含量2%时极限应变ε_u=0.6%是普通混凝土3倍，某框架节点耗能能力提升150%，滞回环饱满。 | 已启用 | 模糊匹配 | 抗震构件优化案例 | 结构延性增强机理 | 超高性能混凝土特性 | 如何设计纤维掺量？
专业与学科知识 | 如何修复古桥石拱券风化？ | 干舷高度≥0.5m保证浮运稳定，某管节宽40m，吃水10m，排水量V=40×12×10=4800m³，浮心计算达标。 | 已启用 | 模糊匹配 | 如何调整压载水？ | 浮运稳定性计算 | 沉放姿态控制 | 管节水密性检验
专业与学科知识 | 如何治理深基坑降水引发的地面沉降？ | 温度变化ΔT=±30℃时，ΔL=αLΔT=1.2×10^-5×1000m×60=0.72m，选用模数式伸缩缝D=800mm。 | 已启用 | 模糊匹配 | 伸缩装置选型 | 活动支座布置原则 | 如何计算伸缩量？
专业与学科知识 | 如何修复古塔砖砌体风化？ | 采用管棚（Φ108mm，L=20m）+超前注浆，控制掌子面位移≤3mm/d，确保施工安全。 | 已启用 | 模糊匹配 | 管棚参数设计 | 岩体裂隙发育程度评估 | 隧道预加固技术
专业与学科知识 | 如何治理膨胀土边坡浅层滑塌？ | 斜交角30°时地震力放大系数1.25，采用铅芯橡胶支座（等效刚度15kN/mm）耗能30%。 | 已启用 | 模糊匹配 | 支座选型计算 | 地震作用方向调整 | 非规则结构抗震设计 | 如何确定斜交修正系数？
专业与学科知识 | 如何修复腐蚀钢管桁架节点？ | 设置刚性桁架层（每20层）降低顶点位移30%，某400m大楼侧移从H/500减至H/800，风振加速度达标。 | 已启用 | 模糊匹配 | 如何选择设置间距？ | 风洞试验验证方法 | 加强层力学机理
专业与学科知识 | 如何治理软土路基滑移？ | 边跨设置辅助墩可减小主梁弯矩（ΔM=35%），某桥主跨400m，辅助墩间距80m，主梁高度从3.2m减至2.5m。 | 已启用 | 模糊匹配 | 多跨连续效应分析 | 经济跨径比选择 | 如何确定辅助墩位置？ | 结构体系优化设计
专业与学科知识 | 如何评估古建筑木构架残损？ | 渗透坡降J=Δh/L需＜允许值（壤土J_allow=0.5）。某心墙坝J=0.3，设反滤层后J=0.12满足安全。 | 已启用 | 模糊匹配 | 渗流破坏控制原则 | 渗透压力监测方法 | 反滤层级配设计 | 如何计算临界坡降？
专业与学科知识 | 如何治理地铁隧道管片渗漏？ | 索距≤15m可减小主梁弯矩，某桥主跨500m设100对索，主梁高度从4.5m减至2.8m，节省混凝土35%。 | 已启用 | 模糊匹配 | 如何优化索力分布？ | 多目标调索计算 | 密索体系力学优势
专业与学科知识 | 如何计算悬索桥主缆张力分布？ | 温度变化ΔT=±30℃时滑移量Δ=αLΔT=1.2×10^-5×120m×30=43.2mm，采用聚四氟乙烯滑板支座。 | 已启用 | 模糊匹配 | 滑移量限值控制 | 如何确定摩擦系数？
专业与学科知识 | 什么是材料的J积分断裂准则？ | 中墙水平位移Δ≤0.1%H（H=15m时Δ≤15mm），某隧道监控量测Δ=12mm，采用临时横撑控制变形。 | 已启用 | 模糊匹配 | 信息化施工技术 | 中隔墙稳定措施 | 如何实施动态调控？ | 连拱隧道施工力学
专业与学科知识 | 如何计算深基坑突涌风险？ | 斜角45°时扭矩M_t=0.5qL²sin2θ，某桥q=80kN/m，L=30m时M_t=1.44×10^5kN·m，需加强抗扭配筋。 | 已启用 | 模糊匹配 | 空间受力调整措施 | 斜桥受力特性分析 | 如何设置横隔板？ | 扭矩分配设计
专业与学科知识 | 什么是材料的循环安定性？ | 镀锌+缠丝+防腐涂层体系，某桥主缆Φ560mm防护后腐蚀速率≤0.002mm/a，设计寿命≥100年。 | 已启用 | 模糊匹配 | 缆索系统耐久性设计 | 钢丝腐蚀监测技术 | 防护层施工工艺 | 如何检测涂层厚度？
专业与学科知识 | 解释薄膜应力的工程意义？ | 消除施工阶段应力误差，成桥索力与设计值偏差需＜5%。某桥第3次调索后索力T=4500±150kN，达到目标。 | 已启用 | 模糊匹配 | 如何确定调整次数？ | 施工过程仿真分析
专业与学科知识 | 什么是材料的应变硬化现象？ | 粮食下落动载系数K_d=1.5，等效静载q=γhK_d=18kN/m³×15m×1.5=405kPa，用于仓壁配筋计算。 | 已启用 | 模糊匹配 | 冲击荷载计算方法 | 如何确定物料特性？ | 储仓动力放大效应 | 散体力学应用实例
专业与学科知识 | 什么是梁的等效荷载法？ | 行人步频1.5-2.5Hz易引发共振，加速度限值0.15m/s²。某连廊自振频率2.0Hz，需设调谐质量阻尼器。 | 已启用 | 模糊匹配 | 人行振动舒适度控制 | 频率调谐设计 | 如何计算加速度响应？ | 减振措施选型方法
专业与学科知识 | 什么是理想弹塑性模型？ | 风荷载下允许角θ_max=1/250，某200m高楼层间位移Δ=30mm＜5.6mm（3m层高×1/250=12mm）超标需调整。 | 已启用 | 模糊匹配 | 如何计算层间位移角？ | 结构刚度设计原则 | 抗侧力体系优化方法 | 幕墙变形控制指标
专业与学科知识 | 什么是结构的几何非线性？ | 风荷载动态效应使等效静力放大，某体育馆β_z=1.8，风压w_k=0.5kPa×1.8=0.9kPa用于结构设计。 | 已启用 | 模糊匹配 | 如何确定体型系数？ | 屋盖结构抗风设计 | 风振影响分析方法 | 动力响应修正系数
专业与学科知识 | 什么是最小势能原理？ | 地震或温度变形产生水平力，水平刚度K=F/Δ需满足Δ_max≤0.1h（h为墩高）。某支座K=5000kN/m，Δ=20mm合格。 | 已启用 | 模糊匹配 | 如何确定允许位移量？ | 减隔震设计参数 | 支座力学性能要求 | 桥梁抗震验算要点
专业与学科知识 | 解释形状函数的物理意义？ | 核心筒与框架柱沉降差导致附加弯矩，某50层建筑计算差异沉降需≤20mm，采用桩筏基础调整刚度。 | 已启用 | 模糊匹配 | 基础刚度调节方法 | 如何计算差异沉降？ | 上部结构-基础共同作用 | 差异沉降控制原则
专业与学科知识 | 什么是材料的剪切模量？ | 预压应力抵消外荷载拉应力，使σ_net=σ_pre-σ_load≤f_tk。某T梁预压应力3MPa，活载产生2.8MPa拉应力仍不裂缝。 | 已启用 | 模糊匹配 | 预应力作用机理 | 如何确定有效预应力？ | 预应力度控制标准 | 抗裂度验算方法
专业与学科知识 | 为何预应力混凝土能提高抗裂性？ | 通过调整梁柱抗弯承载力比（ΣM_c≥1.2ΣM_b），确保塑性铰出现在梁端，避免结构整体倒塌。 | 已启用 | 模糊匹配 | 承载力调整系数应用 | 如何实现强柱弱梁？ | 抗震概念设计原则 | 塑性铰控制方法
专业与学科知识 | 为何抗震设计要控制强柱弱梁？ | 轴向力与变形耦合会增大弯矩，当P-Δ效应使总弯矩增幅＞10%时必须计算。某框架柱计算发现二阶弯矩占28%。 | 已启用 | 模糊匹配 | 结构稳定性二阶分析 | 压弯构件计算方法 | P-Δ效应临界条件 | 如何判断是否需要二阶分析？
专业与学科知识 | 为何大跨结构需考虑二阶效应？ | 屈强比(σ_s/σ_b)反映材料塑性储备，规范要求HRB400钢筋屈强比≤0.8。过高会导致结构延性不足，影响抗震性能。 | 已启用 | 模糊匹配 | 抗震结构对材料的要求 | 如何选择合适屈强比？ | 钢筋力学性能指标意义 | 塑性变形能力评价指标
专业与学科知识 | 土木工程中为何重视钢筋的屈强比？ | 巴氏芽孢杆菌分解尿素生成碳酸钙，填充裂隙（方解石含量≥30%），岩体单轴强度提升150%。 | 已启用 | 模糊匹配 | 微生物矿化加固技术 | 再生矿化体强度测试 | 绿色注浆材料制备 | 生物化学反应控制
专业与学科知识 | 解释"菌液注浆"岩体加固机理？ | 利用岩体自承能力，通过定向爆破诱发裂隙（间距2m，深6m），形成等效充填层，矿压显现减少60%。 | 已启用 | 模糊匹配 | 人工等效层优化设计 | 原位改性控制策略 | 岩体自组织承载机制 | 裂隙网络构建技术
专业与学科知识 | 解释"类充填"岩层控制技术？ | 融合BIM与微震系统（定位精度±5m），构建三维应力场，实时显示σ_max梯度（>25MPa报警），响应延迟<30s。 | 已启用 | 模糊匹配 | 多源数据融合技术 | 数字孪生矿山系统 | 应力场动态重构 | 智能预警算法架构
专业与学科知识 | 解释"透明矿井"力学感知原理？ | 通过强支护吸收能量（≥200kJ/m）和弱化介质（爆破预裂）降低储能比，某矿冲击能级从3级降至1级。 | 已启用 | 模糊匹配 | 深部储能控制策略 | 能量输入输出调控 | 动静载荷匹配设计 | 防控体系优化验证
专业与学科知识 | 解释"能量平衡"防冲原理？ | 构建节理裂隙网络模型，计算多矿柱协同承载机制，某案例模拟得出优化矿柱间距8m可提高稳定性系数30%。 | 已启用 | 模糊匹配 | 矿柱参数优化设计 | 离散元采矿工程模拟 | 节理岩体稳定性分析 | 三维数值建模流程
专业与学科知识 | 解释"3DEC数值模拟"在矿柱群稳定性中的应用？ | 内置光纤光栅传感器（精度±2με），实时监测轴力（0-1000kN）、温度（-30~120℃），数据传输频率1Hz。 | 已启用 | 模糊匹配 | 实时支护监测系统 | 数字孪生基础数据 | 光纤传感技术应用 | 智能矿山装备参数
专业与学科知识 | 解释"智能锚杆"监测原理？ | 采用碳纤维布（抗拉强度3400MPa）包裹破损立柱，极限承载力从800kN恢复至1200kN，延性提高300%。 | 已启用 | 模糊匹配 | 结构补强设计参数 | 柔性加固施工工艺 | 承载性能恢复验证 | 复合材料修复技术
专业与学科知识 | 解释"柔性加固"技术原理？ | 基于振速反馈（≥10mm/s）自动调节支护阻力，液压缸响应时间≤0.5s，某巷道支护荷载波动降低70%。 | 已启用 | 模糊匹配 | 实时压力补偿技术 | 动态调节算法 | 智能支护系统架构 | 振动感应支护装置
专业与学科知识 | 解释"动态支护系统"原理？ | 采用多孔金属构件（孔隙率60%）配合粘弹性材料，单构件吸收能量50kJ，系统总吸能≥200kJ/m。 | 已启用 | 模糊匹配 | 防冲构件选型方法 | 冲击能量转化机制 | 多孔材料参数优化 | 耗能支护结构设计
专业与学科知识 | 如何测试充填体冻融循环强度？ | 根据应力梯度调整支护强度：高应力区锚杆间距0.6m（500kN预紧力），低应力区1.2m（300kN），整体成本降低25%。 | 已启用 | 模糊匹配 | 梯度参数优化方法 | 应力匹配支护设计 | 支护参数差异化配置 | 深井经济支护方案
专业与学科知识 | 如何治理急倾斜煤层片帮？ | 形成高应力壳（σ≥γH）包裹采场，配合定向爆破能量释放孔（间距5m），使冲击能量密度≤50kJ/m³。 | 已启用 | 模糊匹配 | 爆破卸压参数优化 | 能量可控释放技术 | 应力壳构建方法 | 防冲体系协同
专业与学科知识 | 如何治理高瓦斯工作面煤壁片帮？ | 外层钢纤维混凝土（σ_c=40MPa）向内渐变为粉煤灰充填（σ_c=8MPa），成本降25%，整体稳定性达标。 | 已启用 | 模糊匹配 | 充填体应力协调 | 梯度材料结构优化 | 过渡区设计原则
专业与学科知识 | 如何计算矿井风门的抗冲击波能力？ | 微震监测定位震源后，采用局部卸压（爆破/注水）+区域加强支护，某矿冲击能量降低78%。 | 已启用 | 模糊匹配 | 能量分级处置 | 震源靶向治理技术 | 监测-治理联动 | 多手段协同防控
专业与学科知识 | 如何计算带式输送机滚筒焊接残余应力？ | 留设直径5m卸压煤柱+顶板应力拱控制，使工作面支承压力峰值从35MPa降至22MPa，微震事件减少70%。 | 已启用 | 模糊匹配 | 应力场协同调控 | 卸压柱参数设计 | 能量释放通道构建 | 矿压显现控制
专业与学科知识 | 如何计算矿井防水墙的抗爆能力？ | 大直径卸压孔（Φ350mm@2m）配合柔性让压支架，使冲击能量80%耗散于卸压区，某矿冲击事件减少85%。 | 已启用 | 模糊匹配 | 让压结构参数优化 | 卸压-支护协同设计 | 能量分区耗散原理 | 防冲效果监测指标
专业与学科知识 | 如何计算矿用钢丝绳的弯曲疲劳寿命？ | 沿空留巷构筑混凝土墙（宽2m，σ_c=35MPa），形成侧向应力屏障，使邻近工作面支承压力降低40%。 | 已启用 | 模糊匹配 | 采动应力屏蔽效应 | 多工作面协同开采 | 巷旁支护体参数设计 | 应力转移控制技术
专业与学科知识 | 如何计算矿井通风机叶片的离心应力？ | 采用掘锚一体机（截割振动≤5mm/s）配合高预紧力锚杆（300kN），掘进速度提升40%，顶板离层量≤10mm。 | 已启用 | 模糊匹配 | 掘进效率与安全平衡 | 振动抑制技术 | 锚杆即时支护工艺 | 快速掘进协同控制
专业与学科知识 | 如何计算矿用箕斗的制动减速度？ | 在采场周边形成应力拱（厚0.4H）与环状卸压带（宽5m），使冲击能量降低75%，某矿H=4m时卸压效果显著。 | 已启用 | 模糊匹配 | 采动应力场调控 | 协同控制参数优化 | 防冲效果监测方法
专业与学科知识 | 如何计算矿井排水管的轴向热应力？ | 外层采用高强混凝土（σ_c=35MPa），内层填充低成本材料（σ_c=8MPa），整体成本降低30%，承载力满足50MN要求。 | 已启用 | 模糊匹配 | 充填体经济性设计 | 壳核协同承载机理 | 强度分层控制技术
专业与学科知识 | 什么是材料的冲击吸收功？ | 通过差异化支护参数（锚杆密度0.6-1.2m）匹配围岩应力分布，某巷道高应力区支护强度提升80%，整体稳定性提高40%。 | 已启用 | 模糊匹配 | 围岩应力实测应用 | 应力场匹配技术 | 差异支护设计策略 | 支护参数梯度优化
专业与学科知识 | 什么是材料的循环蠕变？ | 基于光纤传感实时监测围岩变形（精度0.1mm），当应变速率≥0.3mm/d时自动调整支护阻力（误差±5%），某巷道收敛量减少60%。 | 已启用 | 模糊匹配 | 智能支护系统原理 | 自适应支护响应机制 | 数字化矿山监测技术 | 动态反馈控制算法
专业与学科知识 | 什么是材料的弹性后效？ | 采用让压锚杆（变形量200mm，恒阻值150kN）配合低震速爆破（振速≤5cm/s），岩爆频率降低85%。 | 已启用 | 模糊匹配 | 能量动态平衡原理 | 防控体系协同优化 | 爆破振动控制标准
专业与学科知识 | 什么是材料的循环韧性？ | 在采场周边形成高应力壳（厚度0.3H），壳内布置卸压孔（间距2m），使冲击能量降低70%，某矿H=5m时卸压带宽度6m。 | 已启用 | 模糊匹配 | 能量分区控制原理 | 应力壳形成条件 | 协同控制效果监测
专业与学科知识 | 什么是材料的洛德角参数？ | 实时监测围岩变形（精度0.1mm），当应变速率≥0.5mm/d时自动启动液压补偿系统，支护阻力动态调整误差≤5%。 | 已启用 | 模糊匹配 | 实时监测-响应机制 | 智能支护系统构成 | 数字化矿山应用
专业与学科知识 | 什么是材料的疲劳缺口敏感度？ | 采动影响下应力重分布诱发裂隙发育，某矿裂隙密度从3条/m²增至15条/m²，采用注浆使裂隙率从5%降至1.2%。 | 已启用 | 模糊匹配 | 应力-裂隙耦合模型 | 渗透性控制技术 | 采动裂隙演化规律 | 注浆封堵参数设计
专业与学科知识 | 什么是材料的尺寸效应指数？ | 顶板形成应力拱（厚度0.4H），帮部构建混凝土承压环，某巷道H=4m，环厚0.6m，支护荷载降低45%。 | 已启用 | 模糊匹配 | 拱-环协同承载机制 | 联合支护参数设计 | 围岩应力转移路径 | 支护效果监测方法
专业与学科知识 | 什么是材料的冲击载荷系数？ | 大直径钻孔（Φ300mm@2m）+高强度锚索（破断力800kN），使应力集中系数从3.0→1.8，支护体变形能吸收≥80kJ/m³。 | 已启用 | 模糊匹配 | 冲击能量量化评估 | 钻孔-支护参数匹配 | 防控效果监测指标 | 能量协同控制原理
专业与学科知识 | 什么是材料的持久强度？ | 建筑物下/铁路下/水体下开采时，控制采厚比≤1/100，留设安全煤岩柱。某矿采深800m，采高3m，留设30m保护层，地表变形≤10mm/m。 | 已启用 | 模糊匹配 | 采厚比控制标准 | 安全煤柱留设方法 | 地表变形预测模型 | 特殊开采保护层设计
专业与学科知识 | 什么是材料的比例极限？ | 初期布设光纤传感器（精度±0.02%），监测到应变突变≥0.1%时启动二期支护，整体安全系数提高50%。 | 已启用 | 模糊匹配 | 应变预警阈值设定 | 分阶段支护时序控制 | 动态支护设计流程
专业与学科知识 | 什么是材料的应力腐蚀门槛值？ | 通过高强锚杆（σ_s=600MPa）主动支护，允许围岩适度变形释放应力。某巷道收敛量控制为200mm，支护成本降30%。 | 已启用 | 模糊匹配 | 高强锚杆参数优化 | 主动支护力学原理 | 成本-效益分析模型 | 变形能释放阈值设计
专业与学科知识 | 什么是材料的循环软化现象？ | 外层喷射钢纤维混凝土（σ_c=40MPa），内层普通混凝土（σ_c=20MPa），整体承载提高30%，成本节约25%。 | 已启用 | 模糊匹配 | 成本-性能优化分析 | 层间剪切强度控制 | 梯度材料支护设计 | 复合结构协同承载
专业与学科知识 | 什么是材料的韧脆转变温度？ | 微震监测系统定位精度±5m，能量分辨率1kJ，响应时间≤30s。某矿实现预警后2min内撤人，事故率降90%。 | 已启用 | 模糊匹配 | 实时监测技术参数 | 微震系统精度验证 | 快速撤人机制设计 | 防控时效性评估
专业与学科知识 | 什么是材料的缺口敏感性？ | 垮落带（0-5倍采高）、裂隙带（5-35倍）、弯曲带（>35倍）。某矿采高4m，裂隙带高度需按28-140m布置注浆钻孔。 | 已启用 | 模糊匹配 | 注浆层位选择依据 | 导水裂隙带预测方法 | 采高与三带关系 | 覆岩破坏分区模型
专业与学科知识 | 什么是材料的包辛格效应？ | 流变导致微裂纹扩展，损伤因子D=1-E/E_0。某泥岩E_0=15GPa，3个月后E=9GPa，D=0.4，需采用可缩支架控制D≤0.3。 | 已启用 | 模糊匹配 | 流变与裂纹扩展关系 | 时效损伤力学模型 | 损伤因子监测方法 | 深井支护寿命预测
专业与学科知识 | 什么是材料的屈服平台现象？ | 初撑力≥工作阻力80%，恒阻阀开启压力误差≤3%。某支架初撑力32MPa（工作阻力40MPa），循环末阻力38±1MPa，顶板下沉量减少30%。 | 已启用 | 模糊匹配 | 顶板控制效果分析 | 液压支架力学特性 | 恒阻阀调定方法 | 初撑力控制标准
专业与学科知识 | 解释"强监测-弱扰动"岩爆防控？ | 采用微震监测系统（定位精度±5m），当能量≥1e5J且频度≥5次/h时停止作业。某巷道岩爆频次降低80%，生产效率提高15%。 | 已启用 | 模糊匹配 | 岩爆风险动态评估 | 微震预警参数设置 | 生产与安全平衡策略 | 防控效果经济分析
专业与学科知识 | 解释"应力拱"理论在采场中的应用？ | 采场上方形成承压应力拱，厚度T=0.4H（H为采高）。某矿H=3m，T=1.2m，锚杆长度需＞1.5T=1.8m，确保锚固端在稳定岩层中。 | 已启用 | 模糊匹配 | 锚杆长度设计原则 | 采高与支护参数关系 | 应力拱厚度计算 | 稳定岩层判定标准
专业与学科知识 | 解释"先柔后刚"巷道支护时序？ | 初期采用U型钢可缩支架（允许变形量200mm），后期注浆强化（强度达35MPa）。某巷道总变形量从300mm控制至80mm，支护成本降低35%。 | 已启用 | 模糊匹配 | 时序支护力学原理 | 可缩支架与注浆协同作用 | 变形量分阶段控制 | 支护成本优化案例
专业与学科知识 | 解释"强帮强角"支护原理？ | 通过帮角区域加密锚杆（间距0.6m）并施加300kN高预紧力，使帮部应力集中系数从3.0降至1.8。某巷道帮部位移量从150mm减至50mm。 | 已启用 | 模糊匹配 | 应力集中区支护强化 | 帮角位移控制技术 | 高预紧力锚杆布置 | 支护参数优化案例
专业与学科知识 | 深部矿井为何要采用可缩性井壁结构？ | 允许井壁在0.5-1.0%应变范围内收缩，释放高地应力。某矿井深1200m，采用滑动节段井壁后，围岩压力从45MPa降至38MPa，井筒变形量控制在200mm内。 | 已启用 | 模糊匹配 | 井筒变形控制标准 | 滑动节段设计参数 | 可缩井壁的力学原理 | 深井地压释放技术
专业与学科知识 | 解释“强壳-弱核”充填体设计？ | 外层高强材料（σ_c=30MPa）+内层低强材料（σ_c=10MPa），降低整体成本25%，承载力满足F=γH·A=25×200×10=50MN。 | 已启用 | 模糊匹配 | 成本-承载力平衡分析 | 梯度充填力学优化 | 如何验证壳核协同？ | 材料强度梯度设计
专业与学科知识 | 解释“应力免疫”支护设计理念？ | 通过自适应结构使支护应力随围岩应力动态调整，某巷道支护反力波动率从±25%→±8%，延长使用寿命2倍。 | 已启用 | 模糊匹配 | 动态调整参数设置 | 寿命预测案例分析 | 反力波动抑制机理 | 自适应支护力学模型
专业与学科知识 | 解释“强预紧-均分布”锚杆支护原理？ | 预紧力≥杆体破断力30%且相邻差值＜10%，某巷道预紧力合格率从65%→92%，支护均匀性指数UI从0.4→0.85。 | 已启用 | 模糊匹配 | UI计算方法 | 破断力比例设定 | 预紧力均匀化控制 | 支护均匀性量化指标
专业与学科知识 | 解释“让均压”支护技术？ | 通过可缩构件调整支护反力分布，使围岩压力均匀化（变异系数CV＜15%）。某巷道CV从35%→12%，延长服务年限3倍。 | 已启用 | 模糊匹配 | 变异系数计算方法 | 压力均化力学模型 | 可缩构件行程设计 | 服务年限预测模型
专业与学科知识 | 解释“协同支护”理论在软岩中的应用？ | 锚杆（提供径向约束）+喷层（提供环向应力）协同作用，某巷道σ_环向从1.2MPa→2.5MPa，收敛速率降低70%。 | 已启用 | 模糊匹配 | 径向-环向应力耦合 | 收敛速率监测方法 | 喷锚协同参数优化 | 支护组合效应量化
专业与学科知识 | 解释“强初撑-缓增阻”支架原理？ | 初撑力≥80%工作阻力，后期增阻速率≤5MPa/m。某支架初撑力28MPa（设计值35MPa的80%），顶板下沉量减少40%。 | 已启用 | 模糊匹配 | 顶板下沉抑制效果 | 液压支架力学特性曲线 | 增阻速率监测方法
专业与学科知识 | 解释“卸压开采”力学原理？ | 通过预掘巷道或钻孔使应力向深部转移，应力降低系数η=σ_卸后/σ_原岩≤0.6。某铝土矿η=0.55，冲击地压频次降低85%。 | 已启用 | 模糊匹配 | 卸压开采参数设计 | 冲击地压防治案例 | 应力转移路径优化 | 如何计算η值？
专业与学科知识 | 解释“应力阈值”在微震预警中的应用？ | 当监测能量E≥1e5J且事件率≥5次/h时触发预警。某矿突增到E=3e5J、8次/h，实施撤人后2小时发生岩爆，验证阈值有效性。 | 已启用 | 模糊匹配 | 岩爆案例回溯分析 | 如何校准阈值？ | 微震参数预警模型 | 能量-频度双判据原理
专业与学科知识 | 解释“应力阴影”效应对压裂的影响？ | 相邻裂缝间距＜3倍缝长时产生应力干扰，某矿缝长50m，设计间距150m，压裂效率提升40%，支撑剂用量减少25%。 | 已启用 | 模糊匹配 | 支撑剂运移优化 | 裂缝干扰力学模型 | 最优缝间距计算公式 | 如何量化应力干扰程度？
专业与学科知识 | 解释“强卸压-弱支护”冲击地压控制原理？ | 大直径卸压孔（Φ300mm）降低应力集中系数从3.0→1.5，配合柔性支护（U型钢+泡沫混凝土），某矿冲击能量降低82%。 | 已启用 | 模糊匹配 | 柔性支护吸能机理 | 大孔径卸压效率分析 | 应力转移与能量耗散协同
专业与学科知识 | 解释“应力壳”理论在采场中的应用？ | 采场周围形成高应力拱壳，厚度T=0.4H（H=300m时T=120m），需在壳内布置卸压孔（间距2m×2m），使应力转移至壳外稳定岩层。 | 已启用 | 模糊匹配 | 高应力拱形成条件 | 如何计算卸压孔间距？ | 卸压孔群参数设计
专业与学科知识 | 解释“强帮强角”支护设计原则？ | 强化巷道帮角区域（应力集中系数Kt=2.5），采用高预紧力锚杆（300kN）配合W钢带，某矿帮部变形量从200mm降至80mm。 | 已启用 | 模糊匹配 | 高预紧力力学作用 | 应力集中区强化支护 | W钢带应力分布优化 | 帮角支护参数设计
专业与学科知识 | 解释软岩巷道的“先柔后刚”支护原理？ | 初期允许变形释放地应力（U型钢可缩支架），后期注浆强化（单轴强度提升至35MPa）。某巷道收敛率从8mm/d降至0.5mm/d，支护成本降低40%。 | 已启用 | 模糊匹配 | 动态支护设计策略 | 如何确定注浆时机？ | 变形释放量化指标
专业与学科知识 | 解释采动裂隙的“O”型圈理论？ | 采空区周围形成环形裂隙区，半径R=1.5H（H为采深）。某矿H=500m，R=750m，注浆封堵需覆盖裂隙区外延20%（至900m），浆液扩散压力＞3MPa。 | 已启用 | 模糊匹配 | 环形裂隙发育规律 | 注浆半径设计公式 | 如何验证“O”型圈范围？ | 采深与裂隙扩展关系
专业与学科知识 | 解释煤层注水软化机理？ | 水分子降低煤体表面能，σ_c下降率η=1-σ_wet/σ_dry。某煤层σ_dry=25MPa，注水后σ_wet=18MPa，η=28%，需注水压力＞8MPa确保渗透半径＞15m。 | 已启用 | 模糊匹配 | 注水压力与软化率关系 | 渗透半径计算方法 | 水对煤体强度的影响
专业与学科知识 | 解释采动覆岩“三带”理论？ | 分垮落带（0-15倍采高）、裂隙带（15-35倍）、弯曲带（＞35倍）。某矿采高4m，垮落带高60m，钻孔注浆需深入裂隙带80m区域封堵导水通道。 | 已启用 | 模糊匹配 | 如何确定钻孔深度？
专业与学科知识 | 解释采场顶板初次来压机理？ | 基本顶初次破断距L=√(2hσ_t/(3q))，某采场h=6m，σ_t=4MPa，q=0.2MPa，得L=28.3m，实测来压步距27m，误差＜5%。 | 已启用 | 模糊匹配 | 来压步距监测方法 | q值的确定依据 | 如何预警初次来压？ | 顶板破断距预测模型
专业与学科知识 | 解释岩爆的能量释放率指标？ | W=∫(σ-σ_c)dε，当W≥100kJ/m³时高风险。某隧道W=150kJ/m³，实施应力释放孔使W降至80kJ/m³，岩爆频率减少70%。 | 已启用 | 模糊匹配 | 应力释放孔的作用机理 | 能量释放率计算方法 | 岩爆能量判据应用案例
专业与学科知识 | 为何急倾斜煤层支护需特殊设计？ | 重力分力F=γV sinα（α为煤层倾角），当α=60°时F比水平煤层大√3倍。某矿井α=55°，采用桁架锚索支护，预紧力从80kN提高至150kN。 | 已启用 | 模糊匹配 | 重力分力计算公式 | 桁架锚索的力学优势 | 倾角对支护载荷的影响 | 急倾斜采场支护强化措施
专业与学科知识 | 解释岩层控制中的关键层理论？ | 关键层指厚硬岩层控制上覆岩层运动，其破断距L=√(2hσ_t/(3γ))。某煤层顶板h=8m，σ_t=5MPa，γ=25kN/m³，得L=32m，指导工作面推进步距≤30m。 | 已启用 | 模糊匹配 | 关键层破断距计算公式 | 岩层运动控制原理 | 如何识别地质关键层？ | 工作面推进步距设计依据
专业与学科知识 | 深部开采中为何要采用让压支护？ | 允许支护结构发生可控变形（通常50-100mm）以释放高地应力，某铜矿让压锚杆在σ=45MPa时滑移80mm，使巷道收敛率从5mm/d降至1mm/d，避免脆性破坏。 | 已启用 | 模糊匹配 | 如何平衡变形释放与稳定性？ | 锚杆滑移量控制标准 | 让压机理的力学优势 | 高地应力支护设计原则
专业与学科知识 | 解释弹塑性理论在煤柱留设中的应用？ | 弹塑性的交界面半径R_p=√(3K_0σ_zD/(2σ_c))，某煤柱K_0=1.5，σ_z=15MPa，D=6m，σ_c=30MPa，得R_p=2.32m，设计留设宽度需＞2R_p=4.64m。 | 已启用 | 模糊匹配 | K_0系数的影响分析 | 煤柱塑性区宽度计算 | 如何确定最小留设尺寸？ | 弹塑性的交界公式推导
专业与学科知识 | 为何硬岩爆破后要分析块度分布？ | 块度影响装运效率与支护需求，R-R分布公式R=exp[-(x/x₀)^n]，某花岗岩爆破x₀=0.3m，n=1.2，＞0.5m块体占比18%，需二次破碎至＜0.3m占比90%。 | 已启用 | 模糊匹配 | 二次破碎的力学依据 | 如何优化爆破参数控制x₀？ | R-R分布参数意义 | 爆破块度的数学模型
专业与学科知识 | 解释莫尔库伦准则在边坡稳定分析中的应用？ | τ=σ·tanφ+c，当滑面剪应力τ≥该值时失稳。某露天矿边坡σ=1MPa，φ=35°，c=50kPa，安全系数Fs=(σtanφ+c)/τ=1.2，需削坡减载使Fs＞1.3。 | 已启用 | 模糊匹配 | 边坡稳定性计算模型 | 滑体抗剪强度参数意义 | Fs的计算方法 | 如何用莫尔准则优化边坡角？
专业与学科知识 | 为何深部开采需考虑岩石的脆-延转变？ | 当围压＞σ_c/3时岩石呈现延性，某矿山在1000m深度（σ_v=27MPa）时，砂岩从脆性破碎转为剪切滑移，支护需改用恒阻锚索吸收350mm以上变形。 | 已启用 | 模糊匹配 | 围压对岩石力学性质的影响 | 深井支护材料选型依据 | 锚索吸能机理分析 | 脆性向延性转变的临界条件
专业与学科知识 | 解释软岩巷道的大变形力学机制？ | 软岩具有低强度、高流变性，在σ_1/σ_3＞3时发生塑性流动。某泥岩巷道开挖后30天变形达300mm，采用U型钢可缩支架配合注浆，将收敛率控制在0.5mm/d以下。 | 已启用 | 模糊匹配 | 高应力软岩支护设计要点 | 可缩支架的作用原理 | 软岩塑性流动的力学条件 | 巷道收敛速率控制方法
专业与学科知识 | 为什么采矿工程中需进行地应力测量？ | 地应力场影响巷道稳定性，实测数据用于优化支护参数。例如某金矿采用水压致裂法测得σ_H=28MPa（水平主应力），据此将锚杆间距从1.2m调整为0.8m，控制顶板变形在50mm内。 | 已启用 | 模糊匹配 | 锚杆间距优化的力学依据 | 采矿工程应力测量的必要性 | 水压致裂法的工程应用案例 | 地应力对巷道设计的影响
专业与学科知识 | 采矿工程中为何要特别关注岩石的流变特性？ | 因巷道围岩在长期地应力作用下会产生蠕变变形，典型案例：某煤矿巷道顶板3个月累计变形达200mm。需采用Burgers流变模型进行支护设计，控制应变速率在10^-5/s量级。 | 已启用 | 模糊匹配 | 流变特性如何影响支护设计？ | Burgers模型在采矿中的应用 | 岩石蠕变对采矿的影响 | 巷道长期变形机理分析
专业与学科知识 | 叠加法在非线性变形中的限制？ | 引入表面弹性模量E_s，修正公式σ=(My/I)(1+4E_s/(Eh))，h为梁厚度，解释小尺度下的刚度增强 | 已启用 | 模糊匹配 | 非均匀截面应力分布规律？
专业与学科知识 | 剪切变形对深梁挠度的贡献？ | 相变过程中应力-应变曲线形成滞回环，能量耗散密度达10MJ/m³，用于振动控制装置 | 已启用 | 模糊匹配 | 与直梁弯曲公式的差异？
专业与学科知识 | 弯矩-曲率-挠度三者的微分关系？ | 基体开裂→纤维断裂→层间分层，失效强度σ_f=ΣV_fσ_fib + (1-V_f)σ_mat，优化铺层角度提升强度 | 已启用 | 模糊匹配 | 复杂几何梁的有限差分法？
专业与学科知识 | 压电智能梁的主动变形控制？ | 引入表面弹性模量，修正经典公式σ=(My/I)(1+4μ_s/(Eh))，μ_s为表面能密度 | 已启用 | 模糊匹配 | 混凝土梁预应力效应分析？
专业与学科知识 | 碳纤维复合材料梁的蠕变变形？ | 保证材料各方向E相同，使中性轴通过形心，应力仅与几何参数相关 | 已启用 | 模糊匹配 | 多向载荷下的应力叠加方法？
专业与学科知识 | 超弹性橡胶梁的大变形本构模型？ | 设弹性模量E(y)=E_0e^(ky)，通过变系数微分方程求解，应力σ=(M/E_0I)∫E(y)ydA | 已启用 | 模糊匹配 | 热膨胀引起的附加应力计算？
专业与学科知识 | 形状记忆合金梁的变形恢复率？ | 外层纤维屈服后，中性轴向受压区移动，未屈服部分继续承载，提高梁的极限弯矩 | 已启用 | 模糊匹配 | 复合弯矩下的强度分析？
专业与学科知识 | 功能梯度梁的热弯曲变形控制？ | 需建立转换刚度矩阵[Q]，应力公式σ=Qε，考虑各铺层方向对整体刚度的贡献 | 已启用 | 模糊匹配 | 钢混结构惯性矩转换步骤？
专业与学科知识 | 复合材料层合梁的等效抗弯刚度？ | 应使中性轴偏于受拉侧，采用T型或不对称工字型，利用铸铁抗压强度高的特性 | 已启用 | 模糊匹配 | 屈服弯矩的计算方法？
专业与学科知识 | 超材料梁的负热膨胀弯曲补偿？ | 等效弹性模量E_eq=E_s(ρ/ρ_s)^3，蜂窝壁厚t与胞元尺寸d满足t/d≥1/10保证局部稳定性 | 已启用 | 模糊匹配 | 薄壁梁的弯扭耦合控制？ | 索网结构找形分析方法？<br>几何非线性处理技术？<br>张拉整体结构稳定性？<br>健康监测参数选择？
专业与学科知识 | 磁致伸缩传感器监测梁应力？ | 光热效应引发局部膨胀ΔL=αΔT，产生非对称应变场，实现可控弯曲变形 | 已启用 | 模糊匹配 | 复杂几何梁的有限元建模？ | 随机风载下的应力谱编制？ | 疲劳破坏的特征？<br>提高疲劳强度的工艺？<br>无损检测方法比较？<br>累积损伤理论的应用？ | 剪力与切应力分布的关系？
专业与学科知识 | 数字图像相关法测高温弯曲变形？ | 采用Halpin-Tsai模型：E_c=E_m(1+ξηV_f)/(1-ηV_f)，η=(E_f/E_m-1)/(E_f/E_m+ξ) | 已启用 | 模糊匹配 | 横力弯曲时的应力修正？ | 曲率半径对应力的影响？ | 涡激振动应力预测模型？ | 三维编织复合材料弹性常数的超声波测量方法
专业与学科知识 | 核反应堆压力容器支撑梁辐照脆化分析？ | 采用Mooney-Rivlin模型：W=C1(I1-3)+C2(I2-3)，结合不可压缩条件求解非线性弯曲 | 已启用 | 模糊匹配 | 纯弯曲的中性轴位置特征？ | 轨道梁热胀冷缩力学模型？ | 如何求解变刚度梁应力分布？ | 悬挂部件结构优化方法？
专业与学科知识 | 跨海大桥钢箱梁焊接残余应力控制？ | 施加反馈电压V=K_p·w+K_d·dw/dt，调节等效刚度，抑制共振振幅≥60% | 已启用 | 模糊匹配 | 蜂窝夹层板抗弯设计原理？ | 预加应力对承载力的影响？ | 如何描述弯曲正应力的分布？ | 风电叶片疲劳寿命预测方法？
专业与学科知识 | 飞机起落架支柱的弯曲疲劳优化？ | 建立温度场T(z)=T_0+(ΔT)(z/h)^n，求解耦合控制方程，含热膨胀项αΔT | 已启用 | 模糊匹配 | 渐变截面梁应力数值计算？ | 何时需考虑剪切效应？ | 开口薄壁梁的翘曲应力？ | 桥梁锚固结构几何优化？
专业与学科知识 | 空间可展开天线肋条的弯曲稳定性？ | 考虑横向剪切应变沿厚度非线性分布，适用于厚壁复合材料梁分析，含三次位移场函数 | 已启用 | 模糊匹配 | 惯性矩与弯曲刚度的关系？ | 曲率测量的工程应用？ | 工字梁腹板剪力计算？ | 法兰过渡区几何优化？
专业与学科知识 | 波纹腹板工字梁弯曲应力分布？ | 引入表面弹性模量，修正经典梁理论，E_eff=E(1+4μ_s/(Eh))，μ_s为表面能密度 | 已启用 | 模糊匹配 | 飞行器机翼弯矩分布计算？ | 深梁的力学行为特点？ | 如何避免弯扭联合破坏？ | 剪切变形对高梁的影响？
专业与学科知识 | 功能梯度圆管弯矩承载能力？ | 假设材料参数按幂函数变化，E(z)=E_0(z/h)^n，建立变系数微分方程求位移函数 | 已启用 | 模糊匹配 | 如何计算空心矩形截面惯性矩？ | 弯曲中心在工程设计中的作用？ | 载荷偏离对称面时中性轴偏移？ | 截面惯性矩的力学含义？
专业与学科知识 | 夹层板弯曲应力等效模型？ | 考虑翘曲正应力，采用Vlasov理论，控制微分方程EI_wθ'''' - GKθ'' = m_z | 已启用 | 模糊匹配 | 非对称加载的弯扭组合分析？ | 复合材料为何需修正弯曲理论？ | 弯曲剪流的工程意义？ | 如何计算组合截面惯性矩？
专业与学科知识 | 变厚度悬臂梁自由端受载的积分解法？ | 卸载时弹性应变恢复而塑性应变保留，导致截面自平衡应力，影响后续承载能力 | 已启用 | 模糊匹配 | 斜弯曲中性轴如何确定？ | 面积定理的工程应用？ | 如何建立变刚度梁方程？ | 如何简化计算腹板切应力？
专业与学科知识 | 曲梁（圆弧形）纯弯曲应力公式？ | 采用经典层合板理论，D=Σ(Q_ij)_k(z_k³-z_{k-1}³)/3，Q为转换刚度矩阵 | 已启用 | 模糊匹配 | 材料屈服后的弯矩重分配？ | 如何计算圆杆的最大弯曲应力？ | 材料均匀性对弯曲公式的影响？ | 如何验证剪应力互等定理？
专业与学科知识 | 变截面悬臂梁自由端受载的应力积分法？ | 考虑剪切变形影响，修正中性轴假设，适用于短梁或复合材料梁分析，挠度计算包含剪切项 | 已启用 | 模糊匹配 | 无限长梁的弯曲特性？ | 梁的跨高比对公式的影响？ | 如何确定槽钢的弯曲中心？ | 如何提高机床结构刚度？
专业与学科知识 | 预应力混凝土梁弯曲应力计算？ | 宽翼缘梁中腹板与翼缘应力不同步，导致弯曲应力分布偏离初等理论，需修正计算 | 已启用 | 模糊匹配 | T型梁翼缘设计规范？ | 弯曲切应力公式参数解释？ | 中性轴与形心的关系？ | 复杂力偶系统的图解方法？
专业与学科知识 | 横向剪切对深梁弯曲应力的影响？ | 工字型截面惯性矩大、材料分布合理，矩形次之，圆形最差，体现截面形状的影响 | 已启用 | 模糊匹配 | 核岛设备强度评估规范？ | 什么情况下可用σ=My/I_z？ | 弯曲正应力与截面高度的关系？ | 绝对最大弯矩计算条件？
专业与学科知识 | 弯曲正应力公式中惯性矩的物理意义？ | 变形后横截面保持平面且垂直轴线，纤维间无挤压，是推导弯曲公式的基础 | 已启用 | 模糊匹配 | 无人机结构强度验证？ | 梁的中性轴如何确定？ | 如何抑制截面翘曲？ | 支座位移内力分析方法？
专业与学科知识 | 横向载荷下开口薄壁梁的弯扭耦合效应？ | 铸铁抗压强度高，破坏始于受拉侧；钢材延性好，出现塑性铰，断口呈纤维状 | 已启用 | 模糊匹配 | 弯矩突变量的计算？ | 纯弯曲的正应力如何变化？ | 模态试验验证方法？ | 弯曲变形几何关系？
专业与学科知识 | 非对称弯曲时中性轴的位置如何确定？ | 薄壁杆件横向力作用线通过的点，仅产生弯曲不引起扭转，对开口截面设计至关重要 | 已启用 | 模糊匹配 | 翘曲位移的物理意义？ | 何时忽略剪切变形？ | 工字梁剪力滞后修正方法？ | 流致振动寿命预测方法？
专业与学科知识 | 磁测法检测铁磁材料弯曲应力？ | 应力与到中性轴距离y成正比，惯性矩I反映截面抵抗弯曲能力，M为截面弯矩 | 已启用 | 模糊匹配 | 曲率半径计算公式？ | 多孔结构等效参数确定？ | 如何避免非预期耦合效应？ | 工程中的等强度应用案例？
专业与学科知识 | 超声波法测焊接梁残余应力？ | 纯弯曲仅存在弯矩无剪力，横力弯曲同时存在弯矩和剪力，前者应力分布更规则 | 已启用 | 模糊匹配 | 涡振稳定性控制措施？ | 开口截面剪应力分布规律？ | 短梁分析的特殊性？ | 不同截面中性轴的特点？
专业与学科知识 | 数字图像相关法(DIC)测全场弯曲应变？ | 磁流变液在磁场中形成链状结构，剪切模量G=G_0+αB²，实现刚度0.1-10MPa可调 | 已启用 | 模糊匹配 | 微分关系法的使用条件？ | 弯矩图积分与剪力的关系？ | 非对称加载的力学响应？ | 热-力耦合下的材料性能退化？
专业与学科知识 | 光弹性法测定弯曲应力的步骤？ | 竹纤维螺旋结构（θ=15°）使抗扭强度提升300%，模仿血管壁分层结构优化扭转性能 | 已启用 | 模糊匹配 | 纵骨间距优化设计？ | 应力张量对称性在弯曲中的体现？ | 薄壁截面剪力流计算？ | 复杂载荷叠加作图方法？
专业与学科知识 | 电测法测量弯曲应力的温度补偿方法？ | G(r)=G_0+(ΔG)(r/R)^n，通过梯度指数n调控应力分布，优化τ_max位置 | 已启用 | 模糊匹配 | 微分关系法的补充定理？ | 载荷复杂时如何分段列方程？ | 偏心载荷作用下的应力控制？ | TMD参数优化设计？
专业与学科知识 | 磁弹性扭矩-弯矩联合传感器原理？ | 相变过程中扭矩-转角曲线呈现滞回环，能量耗散密度达10MJ/m³，用于智能阻尼器设计 | 已启用 | 模糊匹配 | 管道跨越工程设计要点？ | 弯矩图叠加的限制条件？ | 弯矩图的绘制方向规定？ | 切应力互等定理的表述？
专业与学科知识 | 微波雷达测梁动态挠度？ | 剪切模量G_θz≠G_zr，需建立各向异性本构矩阵，应变-应力关系含非对称项 | 已启用 | 模糊匹配 | 截面核心的工程意义？ | 如何判断梁的弯曲类型？ | 如何减小温度应力？ | 弹塑性变形对梁刚度的影响？
专业与学科知识 | 红外热像法识别梁弯曲损伤？ | G_xy=(G1t1+G2t2)/(t1+t2)，t为单层厚度，需考虑铺层顺序对等效剪切模量的影响 | 已启用 | 模糊匹配 | 变截面梁强度分析方法？ | 正交各向异性轴强度理论？ | 如何用叠加法求弯矩？
专业与学科知识 | 中子衍射法测厚壁梁残余应力？ | ①建立变形协调方程；②物理方程（φ=TL/GIp）；③联立求解多余约束扭矩；④绘制扭矩图 | 已启用 | 模糊匹配 | 橡胶-金属复合轴分析理论？ | 不同截面切应力分布特点？ | 复合材料机翼强度校核？ | 均布载荷下固定梁弯矩分布？
专业与学科知识 | 数字孪生技术预测梁弯曲失效？ | 薄膜比拟：扭转应力分布类比充气薄膜的高度分布，用于复杂截面切应力计算 | 已启用 | 模糊匹配 | 组合加载下屈服条件判断？ | 车队过桥时的最大弯矩计算？ | 复合材料叶片的疲劳特性？ | 等效载荷的转换原则？
专业与学科知识 | 纳米压痕法测微梁弯曲刚度？ | 认为材料各方向G值相同，使得极惯性矩计算仅依赖几何尺寸，与材料方向无关 | 已启用 | 模糊匹配 | 剪切变形对梁理论的影响？ | 机床结构刚度补偿方法？ | 有限转动条件下的扭转理论？ | 阶梯轴弯曲应力计算步骤？
专业与学科知识 | 声发射技术监测梁弯曲裂纹扩展？ | 截面发生翘曲变形时产生附加正应力，需满足位移约束条件，需采用广义扭转理论分析 | 已启用 | 模糊匹配 | 薄壁梁的应力分布特殊性？ | 复杂梁系的内力极值分析？ | 输电塔构件强度验算方法？ | 塑性铰在扭转中的形成条件？
专业与学科知识 | 全息干涉法测梁的动态弯曲？ | 纤维轴向排列时抗扭刚度低，±45°铺层可显著提高GI_p，采用缠绕工艺优化铺层角度 | 已启用 | 模糊匹配 | 如何选择最优抗弯截面？ | 梁单元在CAE分析中的应用？ | 非对称截面扭转特性分析？ | 如何建立三弯矩方程？
专业与学科知识 | X射线衍射法测弯曲残余应力？ | 远离加载区的截面应力分布趋于均匀，实际工程中只需控制最大切应力，局部应力集中可忽略 | 已启用 | 模糊匹配 | 过量扭转变形的后果？ | 平面假设的适用范围？ | 建筑结构开洞加固措施？ | 力偶对支座反力的影响？
专业与学科知识 | 光纤光栅传感器监测梁弯曲变形？ | 根据平截面假设：变形后横截面仍为平面且半径保持直线，仅在相邻截面间产生相对转动 | 已启用 | 模糊匹配 | 机械弹簧能量吸收公式？ | 自由端受力时弯矩计算？ | 公路桥弯矩包络图绘制方法？ | 材料性质对破坏模式的影响？
专业与学科知识 | 数字散斑相关法测量梁挠度的步骤？ | 最大切应力τ_max=TR/Ip仅取决于几何尺寸和扭矩，但强度校核时需比较[τ]（与材料相关） | 已启用 | 模糊匹配 | 多载荷作用下的危险截面判定？ | 主应力与切应力的关系？ | 如何计算简支梁跨中弯矩？ | 薄壁梁弯曲中心的确定方法？
专业与学科知识 | 建筑悬挑雨篷的弯曲稳定性设计？ | 当壁厚t远小于半径R时，切应力沿壁厚方向变化可忽略，近似均匀分布，公式τ=T/(2A_mt) | 已启用 | 模糊匹配 | 风电螺栓智能拧紧技术？ | 动态扭转滞后角测量方法？ | 弯曲应力分布规律？ | 薄壁杆件扭转的Bredt公式应用？
专业与学科知识 | 飞机机翼大梁弯曲强度设计要点？ | 相邻横截面产生相对转动，纵向线变成螺旋线，说明发生了剪切变形，但长度保持不变 | 已启用 | 模糊匹配 | 如何评价导管操控精度？ | 如何区分纯弯曲和横力弯曲？ | 何时需要考虑弹簧曲率影响？ | 多级齿轮系统刚度合成？
专业与学科知识 | 风力发电机叶片弯曲疲劳分析？ | 因横截面上只有切应力，任意点单元体在相互垂直面上切应力等值反向，无正应力存在 | 已启用 | 模糊匹配 | 多拐曲轴刚度合成方法？ | 沟槽几何参数优化原则？ | 轴的长度如何影响扭转刚度？ | 自适应扭转阻尼器设计？
专业与学科知识 | 机床导轨弯曲变形补偿设计？ | 相同重量下空心轴Ip更大，抗扭能力强；相同抗扭能力时空心轴重量更轻，符合材料合理分布原则 | 已启用 | 模糊匹配 | G的物理意义如何表述？ | 天然材料微结构抗扭机制？ | 如何求解变速工况扭矩波动？ | 大功率电机轴系动态设计？
专业与学科知识 | 光弹性法分析弯曲应力的原理？ | 规定轮座部位表面硬度HBW 241-285，轴身HBW 187-229，硬化层深度≥3mm，防止接触疲劳失效。 | 已启用 | 模糊匹配 | 空心圆轴强度校核步骤？ | 弹塑性扭转界面确定方法？ | 谐波传动系统刚度匹配原则？ | 激光干涉在扭转实验中的应用？
专业与学科知识 | 如何用位移计测量梁的挠度？ | 规定L=100d时的扭转次数≥15次（d≤20mm），断口无分层缺陷，扭矩容量T≥0.3σ_b·Ip/R。 | 已启用 | 模糊匹配 | 如何判断车轴内部裂纹？ | 持久强度试验数据处理？ | 多段轴的强度校核方法？ | 橡胶轴大扭转变形分析？
专业与学科知识 | 如何用电测法测量梁的弯曲应力？ | 规定调质钢σ_s≥345MPa，-20℃冲击功≥27J，且需通过硫印试验（S≤0.025%）防止热脆性。 | 已启用 | 模糊匹配 | 工程中轴类零件扭矩校核方法？ | 异形截面杆件抗扭强度计算？ | 磁弹性效应的工程应用？ | 各向异性轴扭转分析方法？
专业与学科知识 | 原子力显微镜测纳米尺度扭转刚度？ | 规定超声波探伤缺陷当量直径≤2mm，磁粉检测裂纹长度≤5mm，且不允许存在横向缺陷。 | 已启用 | 模糊匹配 | 连续变径轴变形计算方法？ | 如何防止高温氧化影响试验？ | 热机耦合扭转问题
专业与学科知识 | 高温高压井钻杆扭转试验装置？ | 规定当量扭矩T_eq=√(T_m²+0.75T_a²)，安全系数S=τ_{-1}/(K_τ·τ_a+ψ_τ·τ_m)≥1.5，考虑表面粗糙度影响。 | 已启用 | 模糊匹配 | 非线性材料扭转分析 | 双材料组合轴扭转分析？ | 如何设计交变扭矩试验？ | 复合材料轴与传统金属轴差异？
专业与学科知识 | 光纤光栅阵列测分布式扭角？ | 规定安全系数S_τ=τ_s/(τ_max)≥1.3，τ_s为材料剪切屈服强度，考虑动载系数K=1.2~1.6。 | 已启用 | 模糊匹配 | 短轴与长轴扭转分析的差异？ | 空心轴强度校核实例？ | 机械动力传输参数转换
专业与学科知识 | 微波干涉法测微小扭角原理？ | 规定单位长度扭转角θ_max=T/(GIp)≤0.25°/m（精密设备）或1°/m（一般传动），材料G=79GPa时需校核刚度。 | 已启用 | 模糊匹配 | 极限扭矩的确定原理 | 如何通过变形测量求γ？ | 变直径轴扭转变形计算？ | 材料力学中的基本假设？
专业与学科知识 | 复合材料层合轴各向异性扭转刚度？ | 淬火+回火后σs=850MPa，σb=1000MPa，冲击功Akv=45J（常温），硬度HRC 28-32。 | 已启用 | 模糊匹配 | 精密传动系统扭振控制方法？ | 传动轴内力图的作法？ | 锥度轴抗扭设计计算 | 如何简化薄壁管扭转计算？
专业与学科知识 | 高温蠕变扭转试验数据整理方法？ | 规定气孔直径≤3mm，咬边深度≤0.5mm，未焊透长度≤10%焊缝，否则需进行强度折减计算。 | 已启用 | 模糊匹配 | 单位长度转角公式？ | 传动轴过载保护装置类型？ | 圆轴表面纵向线变化说明什么？ | 组合轴扭转角求解步骤
专业与学科知识 | 数字散斑相关法测扭转变形步骤？ | 高温工况下需乘温度系数（如300℃时0.9），腐蚀环境附加厚度裕量（≥1.5mm），焊接接头系数0.85。 | 已启用 | 模糊匹配 | 材料力学中扭矩方向规定？ | 薄壁圆管扭转应力计算 | 风电主轴疲劳设计方法？ | 如何证明圆轴扭转产生纯剪切？
专业与学科知识 | 各向同性假设在扭转分析中的体现？ | X70钢级要求σs≥485MPa，σb≥570MPa，-20℃夏比冲击功≥40J，屈强比≤0.93。 | 已启用 | 模糊匹配 | 船用轴系材料选择规范 | 实心圆轴Wp的计算公式？ | 通过扭转试验测得哪些数据？ | 机械设计中扭矩计算公式？
专业与学科知识 | 非圆截面杆件约束扭转概念？ | 规定4.8级螺丝抗剪强度τ≥400MPa，8.8级τ≥640MPa，测试时剪切速度≤5mm/min。 | 已启用 | 模糊匹配 | 实心圆轴扭转的切应力分布特点？ | 如何求固定端杆的热应力？ | 已知扭矩求最大扭转切应力？ | 剪切模量的测定实验步骤？
专业与学科知识 | 复合材料轴的各向异性扭转特性？ | 规定长细比λ≤λ1时无需稳定验算，λ1=93.9√(235/fy)，fy为屈服强度（单位MPa），含初始缺陷影响系数0.34。 | 已启用 | 模糊匹配 | 铁路车轴硬度检测规范 | 如何求解超静定扭转系统？ | 脆性材料扭转破坏形式？ | 高分子材料变形实例
专业与学科知识 | 矩形截面杆自由扭转时最大切应力公式？ | τ=Gγ，其中G为剪切模量，γ为剪切角，适用于切应力不超过剪切比例极限的线弹性阶段。 | 已启用 | 模糊匹配 | 机床抗扭振设计案例 | 圆轴扭转时切应力如何变化？ | 扭转试验的操作要点 | 传动轴功率计算公式应用
专业与学科知识 | 某钢轴G=80GPa，直径d=40mm，L=2m，受T=600N·m，求总扭转角？ | 试件在两组平行剪切面同时发生滑移破坏，剪切面积加倍，承载能力为单剪切的2倍，常见于铆钉连接。 | 已启用 | 模糊匹配 | 轨道交通轴系表面处理标准 | 弹塑性分界半径计算方法 | 如何求组合轴的扭转刚度？ | 土木工程中的应力优化案例
专业与学科知识 | 某轴承受T1=500N·m，T2=300N·m，T3=200N·m，求各段扭矩并绘扭矩图？ | 工程应力σ=F/A0（原始截面积），真应力σ真=F/A实际（考虑颈缩后实际面积），两者在均匀变形阶段数值相近。 | 已启用 | 模糊匹配 | 欧标精密管材扭转性能指标 | 核电结构力学设计特殊要求 | 槽钢扭转时的应力分布规律 | 如何确定花键的承载能力？
专业与学科知识 | 空心圆轴外径D=60mm，内径d=40mm，受扭矩T=2kN·m，求最大切应力？ | 应力集中指截面突变处局部应力急剧增大的现象，影响因素包括孔洞半径（r越小应力集中越严重）、缺口形状、载荷类型等。 | 已启用 | 模糊匹配 | 汽车零部件强化工艺的力学原理 | 闭口截面扭转应力计算方法 | 非接触式扭矩传感器技术 | 渐变截面轴最大切应力位置
专业与学科知识 | 阶梯轴AB段直径d1=50mm，BC段d2=40mm，已知T=800N·m，求各段最大切应力？ | 冷作硬化提高材料的屈服强度（σs↑），降低塑性（δ↓），导致加工硬化现象，常用于提高金属件的承载能力。 | 已启用 | 模糊匹配 | 扭转时纵向面应力分布规律？ | 机械零件能量吸收能力分析 | 阶梯形轴系刚度分析案例 | DIC技术在扭转测试中的应用
专业与学科知识 | 已知功率P(kW)和转速n(r/min)，如何计算传动轴扭矩？ | 许用应力[σ]=σlim/n，σlim为材料极限应力（塑性材料取σs，脆性材料取σb），n为安全系数，考虑载荷不确定性和材料缺陷。 | 已启用 | 模糊匹配 | 非实心轴强度校核方法 | 轴毂连接挤压应力计算 | 杆件发生纯扭转时的载荷特点？ | 实验应力分析的光学方法
专业与学科知识 | 声发射技术检测轴系裂纹的原理？ | 标准试验环境温度为23±5℃，湿度≤70%，特殊材料试验需在10~35℃范围内并记录实际温度。 | 已启用 | 模糊匹配 | 如何测定材料的蠕变极限？ | 如何描述扭转切应力的径向变化？ | 颈缩阶段的应力计算方法 | 轨道交通轴系过渡结构设计要点
专业与学科知识 | 高温扭转试验的加热控制要求？ | ASME BPVC规定许用应力取材料屈服强度σs的2/3和抗拉强度σb的1/3中的较小值，并考虑安全系数n≥1.5。 | 已启用 | 模糊匹配 | 机械零件常用材料的性能指标 | 缺口效应对强度的影响 | DIC方法的操作流程说明 | 风机主轴的耐久性验证标准？
专业与学科知识 | 扭转疲劳试验的载荷谱编制原则？ | 标准规定屈服前的应力速率控制在6~60MPa/s，屈服后可增大应变速率不超过0.0085s⁻¹，确保试验数据可比性。 | 已启用 | 模糊匹配 | 如何评估焊缝的力学合格性？ | 解释冷作硬化的工程意义 | 求50mm实心轴受3kN·m扭矩的τ_max | 多方向力学性能测试流程
专业与学科知识 | 磁弹性法测量扭矩的原理？ | ASME BPVC Section VIII规定：设计应力强度值取材料屈服强度σs的2/3与抗拉强度σb的1/3中的较小值，并考虑安全系数（通常取n=3~4）。 | 已启用 | 模糊匹配 | 裂纹扩展的力学参量解释 | 如何考虑环境因素对强度的影响？ | 设计应力选取的基本原则？ | 如何制备标准扭转试样？
专业与学科知识 | 数字图像相关技术测量扭转变形的步骤？ | 1956年钱学森发表《工程控制论》推动力学学科体系建立；1978年全国力学学科规划会议制定材料力学教学大纲；2011年国际力学大会在北京召开标志研究水平获国际认可。 | 已启用 | 模糊匹配 | 复合材料的力学增强应用 | 力学测试仪器的定期校验要求 | 横向力作用下的变形特点？ | 材料内部应力的形成机理
专业与学科知识 | 光弹性法测量扭转应力的原理？ | 理论力学研究刚体的运动规律和受力分析，而材料力学研究可变形固体的内力、变形和破坏规律，考虑材料的实际变形特性。 | 已启用 | 模糊匹配 | 材料断裂模式的识别特征 | 材料抗压试验的试样规范 | 材料横向收缩与纵向伸长的关系？ | 关键设备连接预紧力控制方法
实验原理与方法 | 电测法应力分析的原理是什么？ | 电测法应力分析原理：1)将电阻应变片粘贴在构件表面；2)构件变形引起应变片电阻变化；3)通过惠斯通电桥将电阻变化转换为电压信号；4)根据应变-应力关系计算实际应力。可测静态和动态应力，需考虑温度补偿、导线电阻影响和贴片方向。 | 已启用 | 模糊匹配 | 实验应力分析的电测技术 | 如何用电测法进行应力分析？ | 电阻应变片测量应力的原理 | 电测法的基本工作流程
实验原理与方法 | 疲劳试验的要求？ | 疲劳试验要求：1.准确加载 2.稳定频率 3.环境控制 4.数据采集。需符合标准规范。 | 已启用 | 模糊匹配 | 如何做疲劳试验？ | 疲劳试验注意什么？ | 试验有何要求？
实验原理与方法 | 蠕变试验的要求？ | 蠕变试验要求：1.恒定载荷 2.稳定温度 3.准确测量 4.长期监测。需注意环境控制。 | 已启用 | 模糊匹配 | 蠕变试验注意什么？ | 如何做蠕变试验？ | 蠕变试验条件？
实验原理与方法 | 持久试验的目的？ | 持久试验目的：1.测定材料持久强度 2.评价抗蠕变性能 3.获取蠕变曲线 4.预测使用寿命。 | 已启用 | 模糊匹配 | 持久试验测什么？ | 为什么做持久试验？ | 持久试验意义？
实验原理与方法 | 冲击试验的目的是什么？ | 冲击试验目的：1.测定材料冲击韧性 2.评价材料抗冲击能力 3.判断材料脆性程度 4.确定韧脆转变温度。 | 已启用 | 模糊匹配 | 为什么做冲击试验？ | 冲击试验测什么？ | 冲击试验的意义？
实验原理与方法 | 如何进行硬度试验？ | 硬度试验方法：1.布氏硬度 2.洛氏硬度 3.维氏硬度 4.肖氏硬度。选用合适压头，测量压痕尺寸确定硬度值。 | 已启用 | 模糊匹配 | 怎样测量硬度？ | 硬度试验种类？ | 硬度试验的方法？
实验原理与方法 | 如何进行弯曲试验？ | 弯曲试验步骤：1.准备试样 2.设置支点距离 3.施加载荷 4.测量挠度 5.记录数据并分析。 | 已启用 | 模糊匹配 | 如何测试弯曲性能？ | 弯曲试验的步骤？ | 弯曲试验怎么做？
实验原理与方法 | 材料力学实验中应变片的原理是什么？ | 应变片基于电阻应变效应，当导体发生形变时电阻值随之改变，通过惠斯通电桥测量电阻变化来测定应变。 | 已启用 | 模糊匹配 | 应变片测量原理？ | 应变片如何工作？ | 电测应变的原理？
实验原理与方法 | 如何进行硬度检测？ | 利用硬度计对材料表面施加已知负载测量压入深度或面积。 | 已启用 | 模糊匹配 | 硬度测试的方法？ | 硬度检测的基本原理？ | 硬度检测步骤？
实验原理与方法 | 如何进行拉伸试验？ | 利用专用设备通过逐步施加拉伸力测定应力-应变关系。 | 已启用 | 模糊匹配 | 拉伸试验的步骤？ | 拉伸试验的基本流程？ | 拉伸试验怎么做？
实验原理与方法 | 什么是蠕变? | 蠕变是材料在长时间恒应力作用下发生的慢变形现象，通常在高温下更为显著。 | 已启用 | 模糊匹配 | 蠕变试验的常用方法? | 如何测试蠕变? | 蠕变的影响?
实验原理与方法 | 如何进行压缩试验? | 压缩试验类似于拉伸试验，但是施加的是压缩力，用于测量材料在压缩作用下的行为。 | 已启用 | 模糊匹配 | 压缩试验步骤? | 压缩试验的目的? | 如何记录压缩试验数据?
实验原理与方法 | 如何进行材料的动态力学分析? | 动态力学分析用于测量材料在动态加载下的特性，包括储能模量和损耗模量，评估材料的动态性能。 | 已启用 | 模糊匹配 | 动态力学分析的定义是什么? | 如何进行动态测试? | 材料的动态性能如何评估? | 动态力学分析的基本方法?
实验原理与方法 | 如何评测材料的冲击韧性? | 冲击韧性评测通常通过冲击试验（如夏比试验）进行，以测量材料在快速载荷作用下的抵抗脆性断裂的能力。 | 已启用 | 模糊匹配 | 材料冲击韧性评估的方法? | 如何进行冲击韧性测试? | 冲击韧性的定义是什么? | 冲击韧性的重要性?
实验原理与方法 | 如何进行摩擦试验? | 摩擦试验通过施加已知载荷并测量滑动阻力，来评估材料在接触面上的摩擦系数和磨损特性。 | 已启用 | 模糊匹配 | 如何进行摩擦测试? | 摩擦特性的评估? | 摩擦试验的步骤是什么? | 摩擦试验的基本方法是什么?
实验原理与方法 | 如何进行材料的拉伸试验? | 拉伸试验是通过对标准试样施加轴向载荷，测量应力与应变的关系，获得材料的力学性能参数。 | 已启用 | 模糊匹配 | 如何实施拉伸测试? | 拉伸试验的基本方法? | 拉伸试验的步骤是什么? | 拉伸实验的目的是什么?
实验原理与方法 | 什么是微观结构分析? | 微观结构分析是通过显微镜等工具观察材料的微观形态和组织，评估材料的性能和缺陷，以指导材料的改进。 | 已启用 | 模糊匹配 | 微观结构分析的目的是什么? | 如何进行微观结构分析? | 材料微观结构的评估? | 微观结构分析的技术?
实验原理与方法 | 如何进行拉伸试验的标准化? | 拉伸试验标准化需遵循ISO、ASTM等国际标准，确保试样、测试设备和条件的统一性，以提高结果的可比性。 | 已启用 | 模糊匹配 | 拉伸试验的标准是什么? | 拉伸试验的步骤? | 拉伸试验的国际标准? | 如何进行拉伸试验?
实验原理与方法 | 疲劳测试的标准有哪些? | 疲劳测试的标准包括ASTM E466、ISO 1099等，确保测试方法的规范性和结果的可比性。 | 已启用 | 模糊匹配 | 疲劳测试的国际标准是什么? | 如何遵循疲劳测试标准? | 疲劳测试的规范? | 疲劳测试的标准化流程?
实验原理与方法 | 如何进行蠕变测试? | 蠕变测试是在恒定负载和高温条件下测量材料的时间相关变形，以评估其高温性能和寿命。 | 已启用 | 模糊匹配 | 蠕变测试的原理? | 蠕变特性如何评估? | 如何进行蠕变试验? | 蠕变测试的基本步骤是什么?
实验原理与方法 | 如何进行材料的抗拉试验? | 抗拉试验是通过施加拉力到标准试样上，测量其应力-应变关系，得到材料的抗拉强度和其他力学性能。 | 已启用 | 模糊匹配 | 抗拉试验的基本步骤? | 抗拉试验的原理? | 如何实施抗拉测试? | 抗拉试验的目的是什么?
实验原理与方法 | 如何进行温度循环试验? | 温度循环试验是将材料置于可变温度环境中，经历多次升降温以评估其热稳定性和力学性能变化。 | 已启用 | 模糊匹配 | 如何实施温度循环测试? | 温度循环试验的步骤? | 材料的温度循环试验是什么? | 温度循环试验的目的是什么?
实验原理与方法 | 什么是静态加载试验? | 静态加载试验是通过施加恒定的载荷来评估材料或结构的力学性能，通常用于验证构件的设计规格。 | 已启用 | 模糊匹配 | 如何进行静态试验? | 静态加载试验的基本步骤是什么? | 静态试验的目的是什么? | 静态加载试验如何进行?
实验原理与方法 | 如何测量材料的抗压强度? | 抗压强度通过将标准试样放置在压缩试验机中施加负载，直至材料破坏，记录其最大承载能力。 | 已启用 | 模糊匹配 | 抗压强度测试的步骤? | 抗压强度的定义? | 怎样进行抗压测试? | 材料的抗压强度如何测量?
实验原理与方法 | 如何进行材料的高温性能测试? | 高温性能测试是在高温环境下施加载荷，通过测量材料强度和变形，以评估其在极端条件下的性能。 | 已启用 | 模糊匹配 | 高温性能评估的标准是什么? | 材料高温性能的测试方法? | 高温性能测试的原则? | 如何进行高温测试?
实验原理与方法 | 如何进行疲劳试验的标准化? | 疲劳试验的标准化需遵循ASTM、ISO等国际标准，以确保试验结果的准确性和可比性。 | 已启用 | 模糊匹配 | 疲劳试验标准的制定? | 疲劳试验的标准是什么? | 如何进行疲劳试验标准化? | 疲劳测试的规程?
实验原理与方法 | 什么是应变计的原理? | 应变计是一种测量材料表面应变的装置，通常通过电阻变化原理工作，广泛应用于力学实验中。 | 已启用 | 模糊匹配 | 应变计如何工作? | 应变计的基本原理是什么? | 应变计的使用原理是什么? | 如何理解应变计的原理?
实验原理与方法 | 如何进行材料的低温性能测试? | 低温性能测试是通过在低温环境下施加载荷，以评估材料在极端温度下的韧性和强度，通常用于航空航天领域。 | 已启用 | 模糊匹配 | 低温测试的步骤是什么? | 材料低温性能评估方法? | 低温性能测试的定义? | 如何进行低温测试?
实验原理与方法 | 如何进行剪切测试? | 剪切测试是通过施加剪切载荷来评估材料的剪切强度和变形特性，通常使用专用测试机进行。 | 已启用 | 模糊匹配 | 剪切试验的方法是什么? | 进行剪切测试的流程? | 剪切测试的步骤是什么? | 如何实施剪切测试?
实验原理与方法 | 如何测量材料的摩擦系数? | 摩擦系数的测量通常通过滑块摩擦实验进行，记录施加的力与相对运动的关系，计算出摩擦系数。 | 已启用 | 模糊匹配 | 摩擦系数的实验步骤? | 如何进行摩擦系数测试? | 摩擦系数的测量方法? | 材料摩擦系数如何评估?
实验原理与方法 | 怎样进行蠕变试验? | 蠕变试验是在高温和恒定应力条件下，观察材料随时间产生的塑性变形，通常用于高温材料的性能评估。 | 已启用 | 模糊匹配 | 蠕变试验如何进行? | 蠕变实验的步骤是什么? | 如何实施蠕变测试? | 蠕变试验的基本过程?
实验原理与方法 | 材料的疲劳测试有哪些类型? | 疲劳测试类型包括恒定幅值疲劳测试、阶梯疲劳测试和随机疲劳测试等，适应不同的材料和使用场景。 | 已启用 | 模糊匹配 | 如何进行疲劳测试? | 疲劳测试的常见类型? | 材料疲劳测试有哪些? | 疲劳测试的分类?
实验原理与方法 | 如何进行抗拉试验的标准化? | 抗拉试验的标准化需遵循ISO、ASTM等国际标准，确保试样、测试条件及设备的统一性，以提高结果的可比性。 | 已启用 | 模糊匹配 | 抗拉试验的标准是什么? | 抗拉试验的国际标准? | 如何进行抗拉试验标准化? | 抗拉测试的标准化步骤?
实验原理与方法 | 如何进行弯曲试验? | 弯曲试验是对材料施加垂直载荷，在特定条件下测量其弯曲应力和应变，以获得材料的力学性能。 | 已启用 | 模糊匹配 | 如何实施弯曲试验? | 弯曲试验的步骤是什么? | 弯曲实验如何进行? | 弯曲测试的基本流程?
实验原理与方法 | 什么是疲劳试验? | 疲劳试验是通过对材料施加周期性载荷来研究其疲劳强度和疲劳寿命的方法，通常用于评估材料在重复载荷下的性能。 | 已启用 | 模糊匹配 | 疲劳试验如何实施? | 如何进行疲劳试验? | 疲劳试验的基本原理? | 疲劳试验的目的是什么?
实验原理与方法 | 怎样进行冲击试验? | 冲击试验是在特定温度下用摆锤等设备撞击标准试样，通过测量试样断裂所需的能量来评估材料的韧性。 | 已启用 | 模糊匹配 | 如何进行材料的冲击测试? | 冲击实验的原理? | 冲击试验的步骤是什么? | 冲击试验如何进行?
实验原理与方法 | 材料硬度测试的常用方法有哪些? | 常用的材料硬度测试方法包括布氏、洛氏、维氏硬度测试。不同方法适用于不同类型的材料，测试结果可用于评估材料的耐磨性。 | 已启用 | 模糊匹配 | 测试材料硬度的方法? | 材料硬度的测量方法? | 硬度测试有哪些常用方法? | 常见的硬度测试方式是什么?
实验原理与方法 | 如何进行材料的拉伸实验? | 拉伸实验通过标准试样施加轴向载荷，测量其应力与应变，并记录应力应变曲线，以获得材料的力学性能参数。 | 已启用 | 模糊匹配 | 怎样进行拉伸实验? | 拉伸实验的步骤是什么? | 如何进行材料拉伸测试? | 拉伸测试的基本方法?
实验原理与方法 | 临界载荷实测 | 实际临界载荷比理论值低（考虑初弯曲、偏心）【教材6.6节】 | 已启用 | 模糊匹配 | 设计规范要求 | 安全系数取值 | 初始缺陷影响
实验原理与方法 | 功的互等定理 | 第一状态外力在第二状态位移上做功等于反向【教材9.7节】 | 已启用 | 模糊匹配 | 位移互等关系 | 应用场景限制 | 反力互等定理
实验原理与方法 | 虚功原理条件 | 虚位移满足约束且与外载静力平衡【教材9.1节】 | 已启用 | 模糊匹配 | 刚体虚功 | 虚功与实功区别 | 能量守恒体现
实验原理与方法 | 智能材料压电效应 | 压电陶瓷产生与外力成正比的表面电荷【教材前沿技术】 | 已启用 | 模糊匹配 | 传感器集成 | 压电能量收集 | 主动阻尼控制
实验原理与方法 | 卡氏定理应用条件 | 线弹性体系且位移与载荷一一对应【教材9.3节】 | 已启用 | 模糊匹配 | 偏导数物理意义 | 余能应用场景 | 卡氏定理适用范围
实验原理与方法 | 残余应力影响 | 拉应力区降低疲劳极限，压应力区提高疲劳极限【教材11.8节】 | 已启用 | 模糊匹配 | 热处理影响 | 喷丸强化原理 | 滚压处理
实验原理与方法 | 瑞利-里兹法步骤 | 假设位移函数→建立势能泛函→求导得近似解【教材9.6节】 | 已启用 | 模糊匹配 | 有限元离散化 | 试函数选择原则 | 能量法误差来源
实验原理与方法 | 对称结构简化 | 取半结构分析，利用对称性消减未知量【教材7.5节】 | 已启用 | 模糊匹配 | 对称载荷处理 | 刚架简化技巧 | 反对称载荷处理
实验原理与方法 | 单位载荷法步骤 | 虚设单位力→建立平衡方程→积分计算位移【教材9.2节】 | 已启用 | 模糊匹配 | 图乘法适用条件 | 位移正负号规定 | 莫尔积分公式
实验原理与方法 | 光弹性接触实验 | 冻结切片观察接触区等差线，确定最大应力点 | 已启用 | 模糊匹配 | 模型材料配比 | 数据反演算法 | 加载速率控制
实验原理与方法 | 旋转弯曲试验 | 使用高频疲劳试验机（f=50-300Hz）模拟真实载荷谱 | 已启用 | 模糊匹配 | 数据采集频率 | 断口形貌分析 | 试样制备要求
实验原理与方法 | 动载荷测试 | 使用动态应变仪记录冲击载荷时程曲线 | 已启用 | 模糊匹配 | 数据滤波方法 | 峰值保持功能 | 频响函数校准
实验原理与方法 | 薄壁管扭转实验 | 测量扭转角φ=TL/(GI_p)，验证τ_max=Tr/I_p | 已启用 | 模糊匹配 | 误差来源分析 | 扭转角测量方法 | G值获取途径
实验原理与方法 | 电测法贴片方向要求 | 沿主应力方向粘贴应变片，避免多向应力干扰 | 已启用 | 模糊匹配 | 应变片布设原则 | 桥路补偿方法 | 温度效应消除
实验原理与方法 | 文物力学保护 | 壁画应力监测、青铜器修复、抗震加固技术 | 已启用 | 模糊匹配 | 加固结构设计 | 材料老化分析 | 环境控制要求 | 非侵入检测
实验原理与方法 | 地球力学应用 | 岩石力学、地壳应力测量、地震预测模型 | 已启用 | 模糊匹配 | 地应力测量方法 | 岩石蠕变特性 | 断层力学模型 | 监测技术发展
实验原理与方法 | 生物力学实验 | 细胞力学测试、软组织本构模型、血管支架扩张试验 | 已启用 | 模糊匹配 | 流固耦合模拟 | 软组织粘弹性 | 细胞拉伸试验 | 支架疲劳测试
实验原理与方法 | 微机电系统 | MEMS加工工艺、残余应力控制、微结构力学测试 | 已启用 | 模糊匹配 | 硅基材料特性 | 静电驱动原理 | MEMS技术特点 | 可靠性评估方法
实验原理与方法 | 摩擦磨损试验 | 评价材料耐磨性，ASTM标准，磨损率计算 | 已启用 | 模糊匹配 | 润滑条件影响 | 磨损机制分类 | 耐磨材料开发 | 表面粗糙度作用
实验原理与方法 | 热机械分析 | 测量材料在温度变化下的力学性能，TMA/DMA | 已启用 | 模糊匹配 | 动态力学分析原理 | 粘弹性表征 | 玻璃化转变温度测定 | 复合材料性能
实验原理与方法 | 涡流检测技术 | 交变磁场感应涡流，检测导电材料表面缺陷 | 已启用 | 模糊匹配 | 涡流检测适用材料 | 探头设计参数 | 渗透检测对比 | 在线检测应用
实验原理与方法 | 超声检测原理 | 利用超声波反射检测内部缺陷，C扫描成像 | 已启用 | 模糊匹配 | 缺陷定位方法 | 超声波检测频率选择 | 耦合剂作用 | 自动化检测系统
实验原理与方法 | 纳米压痕测试 | 测量材料硬度与模量，载荷-位移曲线分析 | 已启用 | 模糊匹配 | 连续刚度测量法 | 纳米压痕原理 | 薄膜测试应用 | Berkovich压头
实验原理与方法 | 疲劳试验方法 | 旋转弯曲试验、轴向加载试验、旋转鼓轮试验对比 | 已启用 | 模糊匹配 | 载荷谱编制 | 过载强化效应 | 疲劳试验类型 | 应变控制与应力控制
实验原理与方法 | 残余应力检测 | X射线衍射法、盲孔法、中子衍射法原理比较 | 已启用 | 模糊匹配 | 残余应力来源 | 焊接残余应力分布 | 残余应力消除方法 | 应力腐蚀关系
实验原理与方法 | 硬度测试方法 | 布氏硬度HB、洛氏硬度HR、维氏硬度HV原理对比 | 已启用 | 模糊匹配 | 显微硬度测试 | 动态硬度测试 | 不同硬度测试适用材料 | 硬度与强度关系
实验原理与方法 | 声发射检测 | 材料变形产生应力波，用于损伤监测与定位 | 已启用 | 模糊匹配 | 噪声抑制方法 | 声发射信号特征 | 裂纹扩展监测 | 复合材料检测应用
实验原理与方法 | 数字图像相关 | 利用数字图像处理测量全场应变，精度达微应变级 | 已启用 | 模糊匹配 | 标定方法 | DIC技术原理 | 动态测量能力 | 全场应变测量优势
实验原理与方法 | 冲击试验意义 | 测定冲击韧性α_k，评估材料抗冲击能力 | 已启用 | 模糊匹配 | 低温冲击试验作用 | 缺口敏感性分析 | 冲击试验标准方法 | 韧脆转变温度测定
实验原理与方法 | 光弹性原理 | 偏振光通过模型产生干涉条纹，条纹级数与应力成正比 | 已启用 | 模糊匹配 | 等差线与等倾线区别 | 应力冻结技术作用 | 光弹性法基本原理 | 模型材料要求
实验原理与方法 | 电测法原理 | 应变片将机械应变转换为电阻变化ΔR/R=Kε | 已启用 | 模糊匹配 | 如何组桥测量应变 | 多片应变片布置 | 温度补偿方法 | 电阻应变片工作原理
实验原理与方法 | 扭转试验目的 | 测定τ_s、τ_b、G，观察塑性变形与破坏特征 | 已启用 | 模糊匹配 | 扭转破坏断面特征 | 薄壁管扭转特点 | 扭转试验能获得哪些参数 | 剪切模量G如何测量
实验原理与方法 | 拉伸试验步骤 | 试样准备→安装→加载→记录F-ΔL→绘制应力-应变曲线 | 已启用 | 模糊匹配 | 断口分析内容 | 万能试验机操作流程 | 拉伸试验数据如何处理 | 如何测定材料弹性模量
实验原理与方法 | 如何测定复合材料的层间剪切强度？ | 短梁剪切试验：三点弯曲加载，公式τ=3F/(4bh)，当试样跨厚比满足L/h=5时有效（教材实验十三）。 | 已启用 | 模糊匹配 | 短梁法的适用范围 | 层合板层间性能测试方法 | 如何评估界面结合强度？ | 复合材料失效模式分析
实验原理与方法 | 如何用激光散斑法测位移？ | 通过激光干涉形成散斑图，对比变形前后散斑场相关度，计算全场位移分布（教材实验十一）。 | 已启用 | 模糊匹配 | 非接触式动态位移测量 | 全场变形的光学检测 | 激光干涉测量技术 | 散斑图像的数字相关分析
实验原理与方法 | 如何测定材料的摩擦系数？ | 斜面法：1.调整斜面角度至物体匀速下滑；2.摩擦系数μ=tanθ；板法：测量滑动启动力与法向力比值（教材实验八）。 | 已启用 | 模糊匹配 | 滑动摩擦的经典测量技术 | 静摩擦系数的测试方法 | 表面粗糙度对摩擦的影响 | 不同材料配副的摩擦特性
实验原理与方法 | 如何用焦利氏秤测弹性模量？ | 原理：通过测量金属丝扭转角计算剪切模量G，结合泊松比ν得E=2G(1+ν)。需标定扭矩-转角关系（教材实验三）。 | 已启用 | 模糊匹配 | 金属丝扭转实验的误差分析 | 静态扭转测量技术 | 扭转法测材料常数的步骤 | 剪切模量与弹性模量的换算
实验原理与方法 | 如何测定材料的疲劳极限？ | 旋转弯曲试验法：1.制备标准试件；2.施加交变应力；3.测定无限寿命（10^7次）对应的应力幅σ-1（教材第12章）。 | 已启用 | 模糊匹配 | 如何确定材料的持久极限？ | 高周疲劳与低周疲劳的区别 | S-N曲线的工程应用价值 | 疲劳试验的应力比控制
实验原理与方法 | 如何用云纹法测量位移场？ | 在试件表面制作栅线，变形后与参考栅叠加产生云纹条纹，通过条纹间距计算位移梯度（教材实验十）。 | 已启用 | 模糊匹配 | 光学栅格法的测量原理 | 非接触式变形观测方法 | 全场位移测量的实验技术 | 云纹条纹的定量分析方法
实验原理与方法 | 如何测定材料的蠕变性能？ | 试验方法：1.恒定高温环境；2.施加恒定拉伸载荷；3.记录应变-时间曲线；4.分析稳态蠕变速率（教材第12章）。 | 已启用 | 模糊匹配 | 长期高温载荷下的材料行为 | 如何评估材料的抗蠕变能力？ | 蠕变断裂寿命预测方法 | 蠕变试验的数据处理流程
实验原理与方法 | 如何用超声波法检测材料缺陷？ | 原理：超声波在缺陷界面反射，通过分析回波时间和幅值判断缺陷位置和尺寸。需校准声速并考虑材料衰减（教材实验九）。 | 已启用 | 模糊匹配 | 无损检测中的超声波技术 | 如何通过声波反射判断裂纹深度？ | 材料内部缺陷的定位方法 | 超声波探伤的实施流程
实验原理与方法 | 如何测定材料的磨损性能？ | 使用环块磨损试验机：1.测量试件初始质量；2.施加规定载荷和转速；3.运行设定时间；4.称量磨损失重Δm（教材实验八）。 | 已启用 | 模糊匹配 | 摩擦磨损测试方法 | 材料耐磨性评价指标 | 润滑条件对磨损率的影响 | 表面处理技术效果验证
实验原理与方法 | 如何标定引伸计的放大倍数？ | 步骤：1.安装标准位移发生器；2.记录引伸计输出与真实位移；3.计算比例系数K=ΔL_真实/ΔL_读数；4.验证线性度（教材实验一）。 | 已启用 | 模糊匹配 | 传感器标定的重要性 | 引伸计精度的影响因素 | 位移测量设备的校准方法 | 如何保证应变测量准确性？
实验原理与方法 | 如何测定材料的断裂韧度K_IC？ | 三点弯曲试验：1.预制疲劳裂纹；2.记录载荷-裂纹开口位移曲线；3.按ASTM E399标准计算条件K_Q；4.验证有效性（教材实验七）。 | 已启用 | 模糊匹配 | 裂纹扩展阻力曲线的测定 | 平面应变断裂韧度的意义 | 如何预制标准疲劳裂纹？ | 断裂韧性测试标准流程
实验原理与方法 | 如何测定弹性模量E？ | 方法：1.单向拉伸试验测σ-ε曲线；2.取线性段斜率E=Δσ/Δε；3.同步测量轴向应变与横向应变验证ν（教材实验一）。 | 已启用 | 模糊匹配 | 拉伸曲线弹性段的处理方法 | 材料刚度测试标准流程 | 杨氏模量的测定步骤 | 泊松比与弹性模量的关系
实验原理与方法 | 数字图像相关法（DIC）测量应变的原理？ | 通过对比试件表面散斑图案在变形前后的位移场，利用相关系数追踪点位移，计算全场应变分布（教材实验六）。 | 已启用 | 模糊匹配 | 散斑制备对测量精度的影响 | DIC技术的实施步骤 | 全场应变分析的优缺点 | 非接触式应变测量新技术
实验原理与方法 | 如何测定材料的冲击韧性？ | 使用夏比冲击试验机：1.制备标准缺口试件；2.摆锤冲击试件至断裂；3.读取冲击功A_k；4.计算α_k=A_k/A（A为缺口处截面积）（教材第12章）。 | 已启用 | 模糊匹配 | 温度对材料韧性的影响评估 | 冲击试验的意义与实施步骤 | 冲击功的工程应用价值 | 缺口敏感性如何量化？
实验原理与方法 | 布氏硬度测试原理及特点？ | 用硬质钢球压入试样表面，保持载荷F和时间t后测量压痕直径d。公式HB=0.102F/(πD(D-√(D²-d²)))，适用于粗晶粒材料（教材实验二）。 | 已启用 | 模糊匹配 | 如何选择压头直径和载荷？ | 硬度测试在材料选择中的作用 | 压痕法的优缺点分析 | 布氏硬度与洛氏硬度的区别
实验原理与方法 | 光弹性法的基本原理？ | 利用透明材料的应力双折射效应：主应力差与光程差成正比，通过偏振光场获得等差线与等倾线，可测量平面应力分布（教材实验五）。 | 已启用 | 模糊匹配 | 光弹性实验的条纹解释 | 非接触式应力测量技术 | 如何用光学方法测量应力？ | 双折射现象在力学测试中的应用
实验原理与方法 | 如何通过扭转试验测定剪切模量G？ | 实验方法：1.测量试件尺寸；2.分级施加扭矩记录扭转角；3.绘制T-φ曲线线性段斜率k=G·I_p/L，得G=kL/I_p。需消除装夹误差（教材实验三）。 | 已启用 | 模糊匹配 | 剪切模量的测量步骤 | 扭转试验数据处理方法 | 金属材料剪切性能测试原理 | 如何利用扭矩转角关系求G值？
实验原理与方法 | 电测法测量应变的原理是什么？ | 基于电阻应变片的应变-电阻效应：ΔR/R=K·ε，其中K为灵敏系数，ε为应变。通过惠斯通电桥将电阻变化转换为电压信号，再通过应变仪放大读数。 | 已启用 | 模糊匹配 | 电阻应变片的工作原理 | 如何标定应变片的灵敏系数？ | 惠斯通电桥在应变测量中的作用 | 电测法测量应变的实施步骤
实验原理与方法 | 低碳钢拉伸试验分为哪几个阶段？ | 四个阶段：1.弹性阶段（应力应变线性）；2.屈服阶段（应力不增应变骤增）；3.强化阶段（材料重新抵抗变形）；4.颈缩阶段（局部截面收缩断裂）。需记录比例极限、屈服强度等参数。 | 已启用 | 模糊匹配 | 拉伸试验各阶段的物理意义 | 描述金属材料拉伸曲线的特征 | 如何通过拉伸试验确定屈服强度？ | 低碳钢拉伸过程中的力学行为变化
实验原理与方法 | 压杆的磁畴壁动力学调控？ | 输入载荷谱、材料参数和缺陷数据，训练神经网络模型，预测误差<8%，实现寿命快速评估 | 已启用 | 模糊匹配 | 智能算法优化实验流程？ | AI在疲劳分析中的应用？ | 数据驱动的压杆寿命预测？ | 机器学习替代传统试验的方法？
实验原理与方法 | 压杆的拓扑光子晶体调控？ | 双曝光法记录532nm激光相位差，条纹位移ΔN=2.5对应临界点，波长灵敏度0.02nm | 已启用 | 模糊匹配 | 全息法检测微屈曲变形？ | 光学干涉精密测量技术？ | 高灵敏度光学检测方案？ | 相位信息与应变的关联？
实验原理与方法 | 4D打印压杆的仿生自组装？ | 近似熵ApEn<0.6标志裂纹稳定扩展，样本熵SampEn>1.2预示失稳前兆，实现分级预警 | 已启用 | 模糊匹配 | 如何量化声发射信号复杂度？ | 熵值分析与失稳阶段的关联？ | 非线性信号熵特征识别？ | 智能预警算法开发？
实验原理与方法 | 压杆的磁电弹耦合效应？ | 硬X射线穿透金属内部，衍射斑点位移反推晶格应变，时间分辨率1μs，捕捉微秒级屈曲传播 | 已启用 | 模糊匹配 | 同步辐射实时成像技术？ | 晶格应变动态测量方法？ | 原子尺度失稳机理研究？ | 多尺度屈曲过程关联分析？
实验原理与方法 | 量子纠缠压杆的虚拟试验方法？ | X射线CT扫描获取三维散斑，通过体素追踪计算内部应变场，空间分辨率50μm，精度±0.02% | 已启用 | 模糊匹配 | 三维应变场重构方法？ | 非接触式内部测量方案？ | 体相关法在稳定性研究中的应用？ | 内部变形无损检测技术？
实验原理与方法 | 4D打印液晶弹性体压杆的光控变形？ | 纳米探针施加nN级载荷，扫描表面形貌变化，分辨率0.1nm，揭示晶界滑移引发的早期屈曲 | 已启用 | 模糊匹配 | 纳米尺度失稳机理研究？ | 微纳压杆原位测试技术？ | 晶界运动与屈曲的关联？ | AFM在微观力学中的应用？
实验原理与方法 | 压杆屈曲过程的数字孪生建模？ | Lyapunov指数λ>0.2标志失稳前混沌状态，分形维数D=2.3±0.1预示临界点临近，实现早期预警 | 已启用 | 模糊匹配 | 复杂系统失稳预测新方法？ | 混沌理论在失稳监测的应用？ | 非线性声发射信号分析？ | 如何识别屈曲前的混沌特征？
实验原理与方法 | 光伏跟踪支架铝基复合材料压杆？ | 施加0.5-5Hz扫频激励，当频率接近f_cr=√(k/m)时出现共振失稳，记录临界加速度a_cr=4.5m/s² | 已启用 | 模糊匹配 | 振动台实验参数设置？ | 动力失稳的临界条件判定？ | 如何模拟地震载荷下的失稳？ | 动态稳定性实验方法？
实验原理与方法 | 梯度密度泡沫压杆的等效参数？ | 喷涂散斑后加载至临界状态，通过亚像素匹配计算全场位移，应变测量精度±0.01% | 已启用 | 模糊匹配 | DIC在稳定性研究中的应用？ | 光学测量系统参数设置？ | 全场应变测量验证理论模型？ | 非接触式屈曲实验技术？
实验原理与方法 | 空间站机械臂碳纤维压杆设计？ | 失稳瞬间产生高频信号（100-300kHz），能量超过80dB，振铃计数率突增10倍以上 | 已启用 | 模糊匹配 | 稳定性失效的预警信号分析？ | 声发射参数阈值设定标准？ | 声发射技术检测失稳的原理？ | 如何识别屈曲发生的声学特征？
实验原理与方法 | 纳米多层膜压杆的界面效应修正？ | 用激光位移传感器沿杆长扫描，拟合初始挠度曲线，最大初弯曲v_0≤L/1500为合格，测量精度±0.01mm | 已启用 | 模糊匹配 | 几何缺陷的非接触检测？ | 激光测量技术在稳定性实验中的应用？ | 制造误差的允许范围标准？ | 如何量化压杆初始缺陷？
实验原理与方法 | 温度梯度下压杆的等效弹性模量计算？ | 环氧树脂模型加载至临界状态，等色线条纹级数N=3对应σ_max=3×11.8MPa=35.4MPa（材料条纹值f_σ=11.8MPa·mm/条） | 已启用 | 模糊匹配 | 如何通过条纹图计算临界应力？ | 透明材料屈曲可视化技术？ | 光弹性法测量压杆应力的精度？ | 光测弹性力学实验步骤？
实验原理与方法 | 4D打印压杆的磁场响应特性？ | 主要误差包括：载荷偏心（±3%）、应变片粘贴偏差（±2%）、温度漂移（±1με/℃），总误差控制在±5%以内 | 已启用 | 模糊匹配 | 电测法实验中的误差补偿方法？ | 稳定性实验数据修正因素？ | 如何提高临界力测量精度？ | 压杆实验误差分析？
实验原理与方法 | 超导压杆的零摩擦边界实现？ | LDV测振系统频响0-1MHz，位移分辨率0.1nm，识别亚微米级屈曲前兆 | 已启用 | 模糊匹配 | 激光多普勒技术参数？ | 微振动信号分析方法？ | 早期失稳特征提取？ | 纳米级失稳前兆检测？
实验原理与方法 | 量子点压杆的应变传感网络？ | 双曝光法记录失稳前后光波相位差，通过条纹位移ΔN=3.2确定临界点，精度±0.1λ | 已启用 | 模糊匹配 | 光学干涉法临界点检测？ | 相位差与应变场关联？ | 全息技术失稳过程记录？ | 高精度光学测量方案？
实验原理与方法 | 超材料压杆的负热膨胀效应？ | 3层小波包分解能量熵H>0.8预示失稳前兆，频带80-150kHz异常能量聚集 | 已启用 | 模糊匹配 | 非线性动力学特征识别？ | 小波包特征提取方法？ | 声发射信号的时频分析？ | 失稳预警信号处理？
实验原理与方法 | 压杆的"动力放大因子"物理意义？ | 微焦点CT分辨率5μm，三维重建内部损伤演化，捕捉微观裂纹萌生与扩展 | 已启用 | 模糊匹配 | 失稳过程微观机理研究？ | 多尺度CT成像应用？ | 内部缺陷无损检测技术？ | 材料微结构演化观测？
实验原理与方法 | 压杆的"动力失稳"与"静力失稳"有何本质区别？ | 5000fps高速相机捕捉失稳瞬态，应变分辨率0.01%，位移场采样率1kHz | 已启用 | 模糊匹配 | 非接触式动态测量技术？ | 动态屈曲全场可视化？ | 高速DIC实验参数设置？ | 瞬态失稳过程应变分析？
实验原理与方法 | 压杆的"分枝屈曲"与"极值屈曲"区别？ | 通过频谱特征识别I型（张开型）与II型（剪切型）裂纹，能量比阈值R=AE_II/AE_I>1.5时为复合型失效 | 已启用 | 模糊匹配 | 裂纹类型与声发射特征关联？ | 多模式失效识别方法？ | 声发射信号分型技术？ | 稳定性-断裂耦合实验？
实验原理与方法 | 形状记忆合金压杆的自适应特性？ | 高应力区温度升高ΔT=2-5℃，热斑分辨率1mm，定位屈曲起始位置误差±3mm | 已启用 | 模糊匹配 | 屈曲热效应检测技术？ | 红外热像仪在稳定性实验中的应用？ | 热弹性耦合现象观测？ | 如何通过温度场识别失稳？
实验原理与方法 | 3D打印金属压杆的微观结构优化？ | 3D重构内部晶粒滑移带，空间分辨率1μm，揭示微观塑性诱发失稳的细观机制 | 已启用 | 模糊匹配 | 同步辐射材料原位测试？ | 多尺度失稳过程关联分析？ | 晶粒尺度屈曲观测技术？ | 微纳尺度失稳机理研究？
实验原理与方法 | 智能压杆的磁流变控制原理？ | 恒载下测量侧向位移时程曲线，拟合ε(t)=ε_0+At^n，n≈0.3预示蠕变失稳风险 | 已启用 | 模糊匹配 | 蠕变与屈曲耦合实验？ | 长期载荷下失稳预警？ | 粘弹性压杆失效预测？ | 时变效应稳定性测试？
实验原理与方法 | 复合材料压杆的屈曲模态特点？ | 基于有限元模型实时同步物理测试数据，误差补偿算法使预测精度达99.5% | 已启用 | 模糊匹配 | 虚实交互的稳定性分析？ | 智能压杆健康监测系统？ | 数字孪生修正边界条件？ | 实时数据同化技术应用？
实验原理与方法 | 什么是理想压杆与实际压杆的区别？ | 预制裂纹深度a=2mm，监测裂纹尖端J积分与屈曲载荷关系，建立断裂-失稳失效图谱 | 已启用 | 模糊匹配 | 裂纹对临界力的削弱规律？ | 复合失效机理测试方法？ | 多物理场耦合实验设计？ | 损伤压杆失效模式研究？
实验原理与方法 | 压杆的“模态相互作用”？ | 计算Hurst指数H≈0.3预示失稳前兆，盒维数D=1.5±0.1标志临界状态，实现早期预警 | 已启用 | 模糊匹配 | 失稳过程的混沌特性分析？ | 如何量化屈曲信号复杂度？ | 声发射非线性特征识别？ | 分形参数与失稳阶段关联？
实验原理与方法 | 压杆的“缺陷敏感度因子”？ | 分布式光纤测量轴向应变分布，通过曲率变化反推屈曲模态，空间分辨率1cm，精度±0.01% | 已启用 | 模糊匹配 | 光纤传感网络监测失稳？ | 屈曲形态重构技术？ | 分布式应变反演算法？ | 智能压杆实时监测方法？
实验原理与方法 | 量子点压杆应变传感网络？ | 裂纹扩展阶段声发射事件率突增，能量＞95dB，定位裂纹萌生位置（通常在端部约束处） | 已启用 | 模糊匹配 | 如何识别压杆早期损伤？ | 声发射参数与失效关联？ | 失稳前损伤检测技术？ | 稳定性失效预警方法？
实验原理与方法 | 压杆的“蠕变屈曲”机理？ | 对比含δ₀=L/500与理想压杆的F_cr差异，实测非完善杆临界力下降20%-40% | 已启用 | 模糊匹配 | 几何缺陷敏感性测试？ | 缺陷敏感度评估方法？ | 初始弯曲对稳定性的量化影响？ | 不完善压杆实验设计？
实验原理与方法 | 纳米压痕法反演压杆残余应力？ | 喷涂散斑后加压至临界状态，DIC系统捕捉屈曲瞬间全场ε分布，验证理论应变场 | 已启用 | 模糊匹配 | 屈曲变形的全场可视化？ | 全场应变测量验证失稳理论？ | 非接触式稳定性实验技术？ | DIC在压杆分析中的应用？
实验原理与方法 | 空间站充气展开舱压杆设计？ | 施加白噪声激励，通过频响函数识别一阶屈曲模态形状，与理论正弦半波对比吻合度 | 已启用 | 模糊匹配 | 屈曲模态的实验验证？ | 动态特性与静力失稳关联？ | 如何检测压杆失稳形态？ | 振动模态分析在稳定性中的应用？
实验原理与方法 | 红外热像法检测压杆屈曲热斑？ | 以10000fps拍摄压杆受冲击载荷的屈曲变形，分析侧向位移突变时刻对应的临界冲击能量 | 已启用 | 模糊匹配 | 动态失稳的可视化研究？ | 动力屈曲的实验观测方法？ | 冲击载荷下压杆失效测试？ | 高速成像技术应用场景？
实验原理与方法 | 同步辐射断层扫描压杆微屈曲？ | 用激光位移传感器扫描杆件轴线，拟合初始挠度曲线，最大初弯曲δ₀≤L/1000为合格 | 已启用 | 模糊匹配 | 几何缺陷对临界力的影响测试？ | 初始缺陷检测技术？ | 非完善压杆实验准备步骤？ | 如何量化压杆初始弯曲？
实验原理与方法 | 量子点压杆应变传感技术？ | 端部摩擦会增大有效约束，导致实测F_cr偏大，需使用低摩擦滚轴或润滑剂减小误差 | 已启用 | 模糊匹配 | 实验误差来源分析？ | 支撑条件对实验结果的影响？ | 如何降低边界摩擦影响？ | 压杆实验的误差控制？
实验原理与方法 | 压杆稳定性的拓扑优化新范式？ | 在环氧树脂模型上施压，通过等色线分布变化确定临界点，条纹密集处对应高应力区 | 已启用 | 模糊匹配 | 压杆屈曲过程可视化技术？ | 光测法研究压杆失稳？ | 如何用光弹性法显示应力分布？ | 临界载荷的光学检测？
实验原理与方法 | 压杆裂纹扩展与失稳耦合实验？ | 施加周期性轴向力，观察共振频率附近的侧向振动幅值突变，确定动力失稳临界值 | 已启用 | 模糊匹配 | 交变载荷下失稳特性研究？ | 如何检测压杆动力失稳？ | 动态稳定性测试装置原理？ | 动载失稳实验技术？
实验原理与方法 | 压杆屈曲声发射信号分形分析？ | 使用铰支座（滚轴）模拟两端铰支，刚性夹具模拟固定端，确保约束与理论一致 | 已启用 | 模糊匹配 | 如何验证边界条件影响？ | 实验支撑条件如何设置？ | 不同约束的实验实现方法？ | 压杆端部约束模拟技术？
实验原理与方法 | 压杆屈曲过程的光纤形状传感？ | 在压杆中点贴应变片，监测弯曲应变突变点，结合胡克定律σ= Eε计算临界应力 | 已启用 | 模糊匹配 | 压杆弯曲应变的测量技术？ | 应变片法测失稳应力的步骤？ | 如何用电测法捕捉失稳瞬间？ | 临界应力实验数据处理方法？
实验原理与方法 | 声发射监测压杆裂纹扩展？ | 逐步增加轴向压力，记录侧向位移突变时的载荷值，配合千分表测量挠度 | 已启用 | 模糊匹配 | 如何观测压杆失稳过程？ | 失稳载荷的测量方法？ | 临界载荷实验测定步骤？ | 压杆稳定性测试装置组成？
实验原理与方法 | 高温下钢压杆（λ=90）的临界应力？ | 通过γ射线能移ΔE=0.1meV/με，检测局部晶格畸变，精度±0.001% | 已启用 | 模糊匹配 | 原子尺度应变测量技术？ | 如何表征纳米颗粒内应力？ | 超精密应变谱学方法？ | 核共振技术在力学中的应用？
实验原理与方法 | 压杆的“折算长细比”概念？ | 通过硅光子波导应变ε=Δλ/λ·(1-p_e)，p_e=0.22，实现光子频率调谐精度±0.1GHz | 已启用 | 模糊匹配 | 如何量化光子芯片力学效应？ | 量子点应变调谐方法？ | 微纳光电子器件应变工程？ | 跨学科微尺度力学测量？
实验原理与方法 | 功能梯度压杆的稳定性优化？ | 通过材料介电常数变化重建内部应变场，穿透深度10mm，分辨率100μm，精度±0.02% | 已启用 | 模糊匹配 | 太赫兹在力学测试中的应用？ | 如何实现非接触内部应变测绘？ | 新型电磁波检测原理？ | 内部变形无损检测新技术？
实验原理与方法 | 考虑残余应力的压杆稳定性理论？ | 量子点荧光峰位移Δλ=0.1nm/100με，空间分辨率10nm，实现多向应变场纳米级测绘 | 已启用 | 模糊匹配 | 量子点传感器标定方法？ | 新型纳米材料在力学测试中的应用？ | 如何实现亚微米应变测量？ | 纳米级应变光学检测技术？
实验原理与方法 | 复合材料压杆的稳定性特性？ | 通过AFM探针施加nN级多向载荷，同步测量位移与电流变化，实现μm级局部σ-ε曲线反演 | 已启用 | 模糊匹配 | 原子力显微镜多场耦合检测？ | 微区原位加载实验方法？ | 纳米尺度多向力学测试？ | 如何表征MEMS器件复合变形？
实验原理与方法 | 温度对压杆稳定性的影响？ | 通过深度学习算法优化散斑匹配，应变测量精度提升至±0.005%，可实时预测裂纹萌生位置 | 已启用 | 模糊匹配 | 智能图像处理优化变形分析？ | 如何提高DIC数据处理效率？ | 人工智能在应变测量中的应用？ | 机器学习在实验力学中的创新？
实验原理与方法 | 什么是稳定性安全系数[n_st]？ | 通过晶格应变分析σ_ij= E/(1+ν)(ε_ij + ν/(1-2ν)ε_kkδ_ij)，三维应力张量重构 | 已启用 | 模糊匹配 | 同步辐射应力分析步骤？ | 多晶材料全场应力测试？ | 如何分离多轴残余应力？ | 晶体学应变测量技术？
实验原理与方法 | 临界应力总图的三段区域划分？ | 涂层磁导率变化Δμ/μ=0.02%/MPa，通过磁敏感相机扫描，生成σ_max分布云图，精度±20MPa | 已启用 | 模糊匹配 | 铁磁材料应力可视化？ | 工业部件应力成像技术？ | 如何实现非接触全场检测？ | 磁弹性效应标定流程？
实验原理与方法 | 什么是长度系数μ？ | 通过压痕位移-载荷曲线反推σ_x、σ_y，空间分辨率100nm，适用于微区残余应力分析 | 已启用 | 模糊匹配 | 如何消除基底干涉效应？ | 纳米压痕应力场重构？ | 微纳尺度应力梯度表征？ | 微区多向应力测试技术？
实验原理与方法 | 压杆柔度λ的定义式？ | 高速相机（10^5 fps）捕捉动态应变场，计算ε_max=ΔL/L_0，时间分辨率1μs | 已启用 | 模糊匹配 | 动态DIC技术参数设置？ | 多轴冲击实验设计？ | 瞬态变形数据后处理？ | 冲击载荷全场应变测量？
实验原理与方法 | 什么是压杆失稳？ | 布置45°光栅测ε_45=(ε_x+ε_y+γ_xy)/2，通过解耦得ε_x=ε_0，γ_xy=2ε_45-ε_0-ε_90 | 已启用 | 模糊匹配 | 复合材料应变监测方案？ | 分布式光纤网络应用？ | 如何标定光纤应变灵敏度？ | 光纤传感器多向应变分离？
实验原理与方法 | 组合变形中“有效惯性矩”概念？ | 利用激光干涉条纹分析表面位移，计算主应变差Δε=λN/(2t)，N为条纹数，t为壁厚 | 已启用 | 模糊匹配 | 光学法测复合变形全场应变？ | 如何通过干涉条纹反推剪应力？ | 薄壁构件动态变形光学检测？ | 全息干涉实验步骤？
实验原理与方法 | 组合变形中“二次应力”的定义？ | 通过压痕裂纹扩展判据σ_interface=4P_c/(πd²)，d为压痕对角线长，精度±5% | 已启用 | 模糊匹配 | 微区界面力学性能表征？ | 界面结合强度纳米测试？ | 如何评估纤维-基体粘接质量？ | 纳米压痕技术应用扩展？
实验原理与方法 | 4D打印水凝胶拉扭耦合生物驱动器？ | 涂层磁导率变化率Δμ/μ=0.01%/MPa，通过磁探头扫描成像，定位σ≥200MPa区域 | 已启用 | 模糊匹配 | 铁磁材料应力成像技术？ | 如何实现全场应力可视化？ | 磁弹性效应标定方法？ | 非接触式应力测绘系统？
实验原理与方法 | 超材料多尺度弯扭耦合力学模型？ | 计算盒维数D=1.2-1.5表示微裂纹，D>1.8为宏观裂纹，动态监测损伤演化 | 已启用 | 模糊匹配 | 分形理论在声发射中的应用？ | 如何量化损伤发展阶段？ | 结构健康分级预警方法？ | 非线性信号损伤识别？
实验原理与方法 | 同步辐射衍射测多晶材料多向应力？ | 六自由度光学追踪系统，重构三维位移场，应变测量误差≤0.05%，采样率100Hz | 已启用 | 模糊匹配 | 立体视觉全场变形测量？ | 复杂空间变形分析方法？ | 三维应变张量计算方法？ | 多相机DIC系统搭建？
实验原理与方法 | 磁弹性涂层全场应力成像？ | 高应力区温度升高ΔT=1-3℃，通过热斑定位σ≥0.7σ_y区域，空间分辨率2mm | 已启用 | 模糊匹配 | 如何用热像仪定位损伤？ | 非接触式应力集中检测？ | 热弹性应力分析技术？ | 全场温度与应力关联模型？
实验原理与方法 | 纳米压痕法测多向应力梯度？ | 沿轴线45°布置FBG，波长漂移Δλ=K(ε_axial+ε_shear)，通过解耦算法分离拉压与剪切应变 | 已启用 | 模糊匹配 | 光纤传感技术应用场景？ | 复合变形实时监测方法？ | 分布式光纤网络部署策略？ | 如何用光纤测量多向应变？
实验原理与方法 | 数字图像相关法测冲击组合变形？ | 主要误差包括载荷偏心（≤5%）、夹具约束效应、应变片粘贴偏差（±2%）、温度漂移（ΔT>2℃） | 已启用 | 模糊匹配 | 实验数据修正方法？ | 如何提高组合变形实验精度？ | 误差源对测量结果的影响？ | 多向加载实验的误差控制？
实验原理与方法 | 光纤Bragg光栅测复合材料弯扭应变？ | 裂纹扩展时声发射事件率突增，能量参数超过阈值，定位裂纹源区，频段集中在100-300kHz | 已启用 | 模糊匹配 | 声发射参数与裂纹类型的关系？ | 组合变形损伤的声学特征？ | 如何识别多向载荷下的裂纹？ | 在线结构健康监测技术？
实验原理与方法 | 声发射技术监测组合变形裂纹扩展？ | 通过DIC系统追踪散斑位移，计算ε_x、ε_y、γ_xy，生成全场应变云图，精度±50με | 已启用 | 模糊匹配 | 光学应变场重构原理？ | 全场应变测量技术应用？ | DIC技术分析复杂变形的步骤？ | 非接触式组合变形实验方法？
实验原理与方法 | 碳纤维复合材料层合板拉剪耦合效应？ | 采用多通道加载系统同步施加轴向力、弯矩和扭矩，通过载荷分配器控制比例，验证叠加原理 | 已启用 | 模糊匹配 | 复合变形实验的加载步骤？ | 如何模拟实际工况的组合加载？ | 多轴加载系统精度控制？ | 多向载荷实验装置组成？
实验原理与方法 | 组合变形中应力集中的叠加特性？ | 等色线反映主应力差σ₁-σ₂=Nf_σ/t，N为条纹级数，结合等倾线确定主应力方向 | 已启用 | 模糊匹配 | 光弹性实验的应力分离步骤？ | 组合变形全场应力可视化技术？ | 光测弹性法分离组合应力方法？ | 如何通过条纹判断最大剪应力？
实验原理与方法 | 空间桁架杆件拉压弯组合分析？ | 通过小波包分解能量熵差异，识别裂纹扩展（高频）与摩擦（低频）信号，分类准确率≥90% | 已启用 | 模糊匹配 | 如何区分损伤类型？ | 模式识别算法优化？ | 声发射信号特征提取？ | 小波变换在声发射中的应用？
实验原理与方法 | 工字钢压弯组合的临界屈曲载荷？ | 通过衍射增强成像(DEI)技术，空间分辨率1μm，应变测量精度±0.01% | 已启用 | 模糊匹配 | 微尺度应变场可视化？ | 多晶材料晶界应变测量？ | 同步辐射材料表征优势？ | 晶体塑性应变分析？
实验原理与方法 | 桥梁拱肋压弯组合稳定性分析？ | 频响范围0-1MHz，位移分辨率0.1nm，通过多普勒效应测量振动速度v=Δfλ/2 | 已启用 | 模糊匹配 | 高频动态应变测量技术？ | 激光测振仪参数标定？ | 非接触式振动分析原理？ | 微结构谐振特性检测方法？
实验原理与方法 | 数字图像相关法测组合变形全场应变？ | 通过相位延迟提取热波信号，识别深度d=√(α/πf)，α为热扩散率，f=0.1Hz时d≈5mm | 已启用 | 模糊匹配 | 热波成像参数优化？ | 分层缺陷深度检测？ | 如何提高信噪比？ | 锁相热像仪操作规范？
实验原理与方法 | 起重机吊臂压弯组合稳定性校核？ | 通过极图分析晶粒取向分布，计算各向异性弹性常数，修正宏观应力值，误差±50MPa | 已启用 | 模糊匹配 | 织构对应力测试的影响？ | 如何标定各向异性参数？ | 多晶体材料应力修正？ | X射线极图分析方法？
实验原理与方法 | 矩形截面杆受拉弯组合变形的中性轴位置？ | 恒载阶段位移-时间曲线拟合ε̇= Aσ^n，确定应力指数n=∂lnε̇/∂lnσ，活化能Q由温度试验获取 | 已启用 | 模糊匹配 | 如何消除热漂移影响？ | 高温纳米压痕实验步骤？ | 纳米尺度时效应变分析？ | 微区蠕变参数测量技术？
实验原理与方法 | 什么是组合变形？ | 通过时差定位算法，腐蚀活性区事件率＞50次/min，定位精度±3cm，频率特征80-120kHz | 已启用 | 模糊匹配 | 如何区分腐蚀与裂纹信号？ | 金属腐蚀速率无损评估？ | 腐蚀损伤在线监测技术？ | 声发射参数阈值设定？
实验原理与方法 | 应变协调方程的工程意义？ | 采用高速相机（1Mfps）记录瞬态条纹，通过等色线分析应力波速及峰值，时间分辨率1μs | 已启用 | 模糊匹配 | 冲击载荷下应力波可视化？ | 动态光弹性实验方法？ | 如何捕捉应力波前？ | 瞬态力学现象光学检测？
实验原理与方法 | 平均应力与应力偏量的关系？ | 三相机立体视觉系统，通过散斑匹配计算三维位移场，应变精度±50με，空间分辨率0.1mm | 已启用 | 模糊匹配 | 如何标定三维DIC系统？ | 动态变形全场重构步骤？ | 复杂曲面应变测量方案？ | 三维数字图像相关法原理？
实验原理与方法 | 功能梯度梁的热弯曲解析解？ | 通过有限元模型与传感器数据融合，实时预测σ_max误差≤5%，更新频率≥10Hz | 已启用 | 模糊匹配 | 智能运维数字孪生技术？ | 结构健康监测与预测？ | 如何实现应力场实时映射？ | 多源数据融合算法？
实验原理与方法 | 含中心裂纹无限大板的K_I计算？ | 分层区热扩散系数差异导致Δt=0.5-2s，温差ΔT≥3℃可识别≥5mm的分层缺陷 | 已启用 | 模糊匹配 | 复合材料无损检测技术？ | 热波成像原理？ | 红外热像仪参数设置？ | 如何量化分层尺寸？
实验原理与方法 | 平面应变状态下第三方向应力σ_z的表达式？ | 通过衍射斑点位移反推晶格应变，空间分辨率1μm，可重建三维应变张量场 | 已启用 | 模糊匹配 | 多晶材料晶粒应变分析？ | 纳米级应变场测量技术？ | 三维晶体学成像技术？
实验原理与方法 | 4D打印形状记忆聚合物编程策略？ | 通过振铃计数、能量、幅值、持续时间的联合分析，区分裂纹扩展、摩擦等损伤模式 | 已启用 | 模糊匹配 | 如何识别声发射源类型？ | 声发射波形模式识别？ | 损伤模式量化分类方法？
实验原理与方法 | 磁流变弹性体变刚度机理？ | 铁磁材料应力集中区磁导率变化，通过磁场强度梯度H_max≥5A/m²定位潜在裂纹 | 已启用 | 精确匹配 | 铁磁构件健康监测技术？ | 金属早期损伤无损检测？ | 如何标定磁记忆信号？ | 应力磁各向异性效应？
实验原理与方法 | 生物可降解镁合金腐蚀-力学耦合模型？ | 通过载荷-位移曲线初始斜率E_r=(dP/dh)/2，结合接触面积计算E=E_r(1-ν²)，ν为泊松比 | 已启用 | 模糊匹配 | 纳米压痕仪操作要点？ | 基底效应修正方法？ | 微区力学性能测试方法？ | 如何用压痕曲线求模量？
实验原理与方法 | 形状记忆聚合物热机械训练？ | 喷涂散斑→采集变形前后图像→亚像素匹配→计算位移梯度→导出应变场，精度达0.01% | 已启用 | 模糊匹配 | 全场光学应变测量流程？ | 非接触式应变分析方法？ | DIC技术标定方法？ | 动态变形场重构技术？
实验原理与方法 | 平面应力状态下ε_z的表达式？ | 通过声弹性效应，声速变化Δc/c=k·σ，k≈0.01/MPa，需标定材料系数 | 已启用 | 模糊匹配 | 超声波应力检测技术？ | 声弹性法的操作步骤？ | 材料声学常数标定方法？ | 如何用声速反推应力？
实验原理与方法 | 核废料容器深埋地层的蠕变损伤？ | 包含多相机阵列、散斑制备系统、三维DIC分析软件，实现六自由度应变场重建 | 已启用 | 模糊匹配 | DIC法测量体应变的原理？ | 全场三维应变测试技术？ | 复杂曲面应变检测方案？ | 多目视觉应变测量步骤？
实验原理与方法 | 汽车轮毂螺栓连接多轴疲劳分析？ | 对试样施加轴向力F，测轴向应变ε_x和横向应变ε_y，ν=¦-ε_y/ε_x¦ | 已启用 | 模糊匹配 | 如何通过应变测量求泊松比？ | 应变片法测材料泊松比？ | 拉伸试验测材料横向收缩率？ | 弹性常数测定实验方案？
实验原理与方法 | 红外热像法检测复合材料分层？ | 等色线条纹级数N对应主应力差σ₁-σ₂=Nf_σ/t，f_σ为材料条纹值，t为试件厚度 | 已启用 | 模糊匹配 | 如何通过等色线计算主应力？ | 应力光学定律的应用条件？ | 偏振光实验应力分离方法？ | 光测弹性法的条纹分析？
实验原理与方法 | 超材料负泊松比结构力学模型？ | 常用0°-45°-90°或0°-60°-120°布局，通过ε_0°、ε_45°、ε_90°计算主应变 | 已启用 | 模糊匹配 | 多向应变测量技术要点？ | 电阻应变片三向布置方法？ | 如何用应变花确定应力状态？ | 应变花测量主应变的原理？
实验原理与方法 | 真应力-真应变曲线的工程意义？ | 波长解调仪精度±1pm，空间分辨率10cm，实现全长应变场重构 | 已启用 | 模糊匹配 | 分布式光纤传感技术？ | 长距离监测网络构建？ | 如何标定应变-波长关系？ | 温度补偿算法？
实验原理与方法 | 平面应力与平面应变的区别？ | 采集裂纹扩展的突发型信号，能量阈值>80dB，定位精度±10mm | 已启用 | 模糊匹配 | 损伤模式识别算法？ | 如何区分噪声与裂纹信号？ | 声发射特征参数分析？ | 微裂纹在线监测技术？
实验原理与方法 | 复合材料层合板Tsai-Hill准则？ | 1) 多源传感器数据融合 2) 实时有限元模型更新 3) 损伤识别算法 4) 剩余寿命预测。 | 已启用 | 模糊匹配 | 智能运维数字孪生技术 | 结构健康管理系统 | 实时仿真与物理系统交互 | 虚拟现实力学监测
实验原理与方法 | 纳米材料的强度尺寸效应？ | 通过db4小波分解信号至8层，提取各频段能量占比，识别裂纹扩展特征（频率100-300kHz）。 | 已启用 | 模糊匹配 | 声发射信号特征提取 | 材料失效频域分析 | 非线性信号处理方法 | 损伤模式小波识别
实验原理与方法 | 混凝土梁按第二强度理论设计？ | 将光敏材料贴于构件表面，通过条纹级数N= (σ_1-σ_2)t/(Kλ) 计算主应力差，适用于工程现场。 | 已启用 | 模糊匹配 | 光弹性法工程应用 | 表面应力快速检测 | 贴片法实验步骤 | 全场应力光学测量技术
实验原理与方法 | 岩石试样用莫尔理论校核强度？ | 采用Kelvin-Voigt模型拟合位移-时间曲线，计算蠕变柔量J(t)=1/G + t/η，获取粘弹性参数。 | 已启用 | 模糊匹配 | 微尺度蠕变特性表征 | 高分子材料粘弹性测试 | 微观力学性能时域研究 | 纳米压痕时效应变分析
实验原理与方法 | 平面应变状态的特征？ | 通过测量不同ψ角衍射峰位移，计算ε_φ=(d_ψ-d_0)/d_0=σ_φ/E*(1+ν)sin²ψ，反演应力场。 | 已启用 | 模糊匹配 | 残余应力衍射测量技术 | sin²ψ法实验步骤 | 多角度X射线应力分析 | 晶体材料应力无损检测
实验原理与方法 | 第四强度理论的物理意义？ | 主要包括散斑质量不佳（对比度<30%）、图像畸变（透镜失真>0.1%）、环境振动（位移噪声>0.01px）。 | 已启用 | 模糊匹配 | 全场测量系统校准要点 | 现代光测技术误差控制 | 光学应变检测误差分析 | DIC测量精度影响因素
实验原理与方法 | 数字孪生预测梁疲劳寿命？ | 布拉格波长偏移Δλ_B=λ_B(1-P_e)ε，P_e≈0.22为弹光系数，空间分辨率达1με。 | 已启用 | 模糊匹配 | 光栅波长应变关系 | 光纤应变检测方法 | 分布式光纤传感技术 | 智能结构健康监测
实验原理与方法 | 光纤光栅阵列测分布式变形？ | 利用0.1-10THz电磁波穿透非金属材料，通过时域波形反演内部缺陷尺寸（分辨率0.1mm）。 | 已启用 | 模糊匹配 | 太赫兹波力学应用 | 新型无损检测技术 | 非金属材料内部检测 | 电磁波缺陷识别
实验原理与方法 | 红外热像仪检测梁疲劳损伤？ | 计算Hurst指数（0<1）评估损伤演化阶段，H≈0.5时预示临界破坏。 | 已启用 | 模糊匹配 | 分形理论在力学中的应用 | 材料失效预警新方法 | 损伤演化非线性检测
实验原理与方法 | 声发射技术识别梁微裂纹？ | 1) 三维扫描实体建模 2) 多物理场耦合仿真 3) 传感器数据实时修正 4) 寿命预测精度提升30%。 | 已启用 | 模糊匹配 | 虚拟样机力学验证 | 智能运维力学模型 | 数字孪生技术工程应用
实验原理与方法 | 智能电网复合材料横担设计 | 材料循环载荷下塑性功转化为热能，通过温度场异常识别损伤区域（温差分辨率0.05℃）。 | 已启用 | 模糊匹配 | 疲劳热效应监测方法 | 非接触损伤可视化 | 热力学损伤检测技术 | 能量耗散红外检测
实验原理与方法 | 海上风电塔筒冲刷防护设计 | 通过微型加载台在SEM中实时观测材料变形、裂纹扩展，分辨率达纳米级，适用于微观失效机理研究。 | 已启用 | 模糊匹配 | 微观力学行为原位观测 | 材料失效过程可视化 | 电镜环境下力学测试 | 纳米尺度变形检测
实验原理与方法 | 高铁接触网导线疲劳寿命提升 | 利用布拉格边技术获取三维应力梯度（深度分辨率0.1mm），适用于厚构件内部应力检测。 | 已启用 | 模糊匹配 | 非破坏应力深度分析 | 中子衍射应力剖面技术 | 工程部件深层应力检测 | 大构件内部应力梯度
实验原理与方法 | 智能建筑隔震支座多级控制设计 | 采用基片曲率法结合Stoney公式：σ= (E_s t_s²)/(6(1-ν_s)t_f)(1/R)，分辨率达0.1MPa。 | 已启用 | 模糊匹配 | 原子层沉积应力分析 | ALD薄膜力学检测 | 纳米薄膜应力表征 | 超薄薄膜应力测量
实验原理与方法 | 深海钻井隔水管涡激振动抑制 | 通过应力敏感荧光材料（如Cr³+掺杂Al₂O₃）的发光峰移定量反演应力（精度±10MPa）。 | 已启用 | 模糊匹配 | 发光应力表征方法 | 荧光材料力学检测 | 光学应力传感技术 | 非接触式应力成像
实验原理与方法 | 航空发动机叶片热障涂层脱落分析 | 同步获取试件内部三维位移场（分辨率1μm），适用于多孔材料损伤演化研究。 | 已启用 | 模糊匹配 | 材料损伤动态可视化 | 多尺度力学原位观测 | 内部变形全场测量 | X射线立体视觉技术
实验原理与方法 | 氢燃料电池双极板流场设计 | 通过特征峰位移Δω=2.5σ/GPa·cm⁻¹，空间分辨率达1μm，适用于微电子封装应力分析。 | 已启用 | 模糊匹配 | 拉曼力学谱测试原理 | 微区应力光学检测 | 半导体器件应力表征 | 纳米级残余应力测量
实验原理与方法 | 空间望远镜桁架热变形补偿 | 向材料掺入荧光物质，通过偏振光场激发荧光并捕捉等差线条纹，实现动态应力场可视化。 | 已启用 | 模糊匹配 | 动态光弹测试新技术 | 高应变率光测方法 | 荧光标记力学检测 | 瞬态应力光学测量
实验原理与方法 | 跨海大桥钢管桩防腐设计 | 脉冲激光激发声波，通过压电传感器接收信号延时反演缺陷位置，空间分辨率达毫米级。 | 已启用 | 模糊匹配 | 非接触式材料评价 | 内部缺陷声学检测方法 | 光声成像缺陷识别 | 激光超声无损检测技术
实验原理与方法 | 智能材料自修复结构设计 | 通过Oliver-Pharr法计算硬度H=P_max/A_c和弹性模量E_r= (√π/2β)(dP/dh)/√A_c，β为几何因子。 | 已启用 | 模糊匹配 | 纳米硬度测试原理 | 纳米压痕力学参数提取 | 微尺度蠕变性能分析 | Oliver-Pharr方法步骤
实验原理与方法 | 锥齿轮齿根弯曲应力修正公式 | 通过布拉格角偏移测量晶格应变，穿透深度达10mm，可测工程部件深层三维残余应力分布。 | 已启用 | 模糊匹配 | 同步辐射工程应力分析 | 深层残余应力无损检测 | 大构件内部应力检测技术 | X射线衍射应力测量优势
实验原理与方法 | 工字梁翼缘与腹板连接处局部应力计算 | 通过双目相机捕捉散斑图像位移，利用立体视觉重建三维坐标，计算全场应变（精度达0.01%）。 | 已启用 | 模糊匹配 | 现代光测力学方法 | 三维光学应变测量技术 | DIC全场变形分析步骤 | 非接触式三维应变检测
实验原理与方法 | 柔性电子皮肤应力传感模型 | 通过探针与样品间原子力检测，记录悬臂梁挠度变化，结合赫兹接触模型计算弹性模量，分辨率达0.1nN。 | 已启用 | 模糊匹配 | 微观尺度材料弹性参数获取 | 表面力定量检测技术 | 纳米压痕力学性能测试 | AFM在纳米力学中的应用
实验原理与方法 | 磁流变弹性体动态模量模型 | 通过测量细胞牵引力引起的微梁弯曲(Δz≈100nm)，计算细胞收缩力F= 3EIΔz/(L^3)。 | 已启用 | 模糊匹配 | 生命系统力学检测 | 生物细胞力学测试技术 | 微机电生物传感器原理 | 细胞力显微测量方法
实验原理与方法 | 压电微悬臂梁灵敏度公式 | 通过G峰频移Δω= -γ·σ，γ≈4.3cm^-1/GPa，实现微区应力纳米级空间分辨率测量。 | 已启用 | 模糊匹配 | 拉曼力学谱分析方法 | 纳米材料应力光学检测 | 低维材料应力表征技术 | 二维材料力学性能测试
实验原理与方法 | 电磁轴承动态稳定性判据 | S= (3EIL)/(k_bT)·Δf，通过降低弹性模量E、增加长度L、减小截面惯性矩I提高检测灵敏度。 | 已启用 | 模糊匹配 | 微机电系统灵敏度设计 | 微梁传感器性能提升 | 纳米力学检测参数优化 | 生物分子检测力学优化
实验原理与方法 | 金属泡沫压缩平台应力公式 | 基于Stoney公式：σ= (E_s t_s^2)/(6(1-ν_s)t_f)(1/R - 1/R_0)，R为基片曲率半径。 | 已启用 | 模糊匹配 | 晶圆级应力表征方法 | 微电子封装应力检测 | 光热应力测试原理 | 薄膜应力光学测量技术
实验原理与方法 | 微机电系统（MEMS）梁谐振频率计算 | 通过CT扫描三维图像配准，计算体素级位移场，适用于多孔材料/生物组织内部变形分析。 | 已启用 | 模糊匹配 | 内部变形全场测量技术 | 医学影像力学分析方法 | 多相材料内部应变检测 | 非破坏性体积变形测量
实验原理与方法 | 热障涂层界面应力解析解 | 测量材料尺寸随温度/时间变化，分辨率达纳米级，可获取热膨胀系数及相变温度点。 | 已启用 | 模糊匹配 | TMA在材料分析中的应用 | 温度-变形同步检测技术 | 多场耦合热机械测试 | 热膨胀系数测试方法
实验原理与方法 | 柔性电子器件岛-桥结构应变优化公式 | 通过表面应力引起微梁弯曲，利用激光反射或压阻效应测量纳米级位移，检测生物分子结合过程。 | 已启用 | 模糊匹配 | 表面应力光学检测方法 | 生物分子作用力学表征 | 微机电生物检测技术 | 纳米力学传感器工作原理
实验原理与方法 | 薄壁圆柱壳轴压屈曲临界应力公式 | 采用应变片与霍尔传感器同步检测，应变ε=Δl/l=λ_s·H^2，λ_s为磁致伸缩系数，H为磁场强度。 | 已启用 | 模糊匹配 | 磁场驱动变形量测方法 | 磁-机耦合应变检测技术 | 智能材料多物理场测量 | 多功能材料响应表征
实验原理与方法 | 锥形螺旋弹簧的应力分布规律 | 实现μm级分辨率的三维实时成像，可观测材料内部裂纹扩展、相变等动态过程。 | 已启用 | 模糊匹配 | 高能X射线材料分析 | 内部缺陷演化研究手段 | 多尺度力学原位观测技术 | 动态损伤演化可视化方法
实验原理与方法 | 复合材料层合板等效弹性模量计算步骤 | 散斑质量（对比度、密度）、图像分辨率、算法匹配精度（亚像素插值）、环境振动控制。 | 已启用 | 模糊匹配 | 全场变形测量系统校准 | 现代光测技术关键参数 | 光学应变测量精度提升方法 | DIC测量误差来源分析
实验原理与方法 | 超弹性镍钛合金相变应变计算 | 通过探针与样品间范德华力检测，记录悬臂梁挠度变化，计算弹性模量（赫兹接触模型），分辨率达纳米级。 | 已启用 | 模糊匹配 | 微观尺度力学性能表征 | AFM纳米压痕技术原理 | 表面力定量检测方法 | 纳米材料弹性参数获取
实验原理与方法 | 泡沫金属压缩平台应力计算 | 测量发射波与反射波的时间差Δt，利用声速c计算深度d=cΔt/2，精度可达毫米级，需校准材料声速。 | 已启用 | 模糊匹配 | 缺陷定位的声学方法 | 脉冲反射法裂纹检测 | 超声波传播时间分析法 | 无损检测深度测量技术
实验原理与方法 | 压电作动器输出力计算 | 使用Berkovich压头恒载保持，记录压入深度随时间变化曲线，计算蠕变应力指数n=∂lnε/∂lnσ。 | 已启用 | 模糊匹配 | 微小尺度蠕变参数获取 | 纳米压痕时效应变测试 | 高分辨率蠕变试验 | 微尺度蠕变行为表征
实验原理与方法 | 金属玻璃剪切带形成机理 | 包括振铃计数、能量、幅度、持续时间和上升时间，用于识别材料损伤类型与严重程度。 | 已启用 | 模糊匹配 | 声发射特征值工程应用 | 无损检测信号处理技术 | 声发射数据分析方法 | 损伤模式识别参数
实验原理与方法 | 形状记忆聚合物热力学本构方程 | 利用铁磁材料应力致磁导率变化，通过漏磁场H_p(x)分布检测应力集中区，实现早期损伤预警。 | 已启用 | 模糊匹配 | 应力集中无损检测新方法 | 磁弹检测力学应用 | 金属磁记忆检测技术 | 铁磁材料应力磁化效应
实验原理与方法 | 解释"应变梯度理论"的核心思想 | 穿透深度大(可达cm级)，可测厚构件内部应力，同步获取三维应力张量，特别适合工程大部件检测。 | 已启用 | 模糊匹配 | 大构件内部应力无损检测 | 中子衍射技术特点 | 深层应力测量方法 | 核技术在力学中的应用
实验原理与方法 | 解释位错增殖的Frank-Read源机制？ | 1) 制备散斑图案 2) 采集变形前后图像 3) 亚像素匹配计算位移场 4) 微分运算得应变场。 | 已启用 | 模糊匹配 | DIC技术操作要点 | 光学全场应变分析流程 | 现代光测力学实验步骤 | 非接触应变测量实施方法
实验原理与方法 | 说明复合材料界面效应的力学影响？ | 绘制蠕变曲线(ε-t曲线)，计算稳态蠕变速率dε/dt，建立Norton方程：dε/dt=Aσ^n exp(-Q/RT)。 | 已启用 | 模糊匹配 | 材料高温性能表征方法 | 蠕变本构模型参数确定 | 蠕变试验曲线分析步骤 | 长期高温试验参数提取
实验原理与方法 | 解释应变硬化指数n的物理意义？ | 结合高能X射线与加载装置，实现材料内部缺陷演化的动态三维观测，分辨率达亚微米级。 | 已启用 | 模糊匹配 | 多尺度力学原位实验 | 动态损伤CT可视化 | 同步辐射多场耦合测试 | 内部裂纹演化观测
实验原理与方法 | 说明各向异性材料的弹性常数数量？ | 利用超声波传播速度与应力线性关系（声弹性效应），通过声速各向异性反演残余应力。 | 已启用 | 模糊匹配 | 声弹性效应工程应用 | 超声波应力测量原理 | 各向异性介质声学特性 | 残余应力无损检测方法
实验原理与方法 | 解释动态载荷与准静态载荷的区别？ | 缺陷处电磁波反射/透射异常，通过时域或频域信号分析，反演缺陷位置和尺寸的非接触检测。 | 已启用 | 模糊匹配 | 电磁波无损检测技术 | 微波探伤物理机制 | 内部缺陷微波成像 | 非金属材料缺陷识别
实验原理与方法 | 真应力与工程应力的区别是什么？ | 通过CT扫描三维图像配准，计算试件内部全场位移，适用于多孔材料内部变形分析。 | 已启用 | 模糊匹配 | CT图像相关分析方法 | 体积应变非破坏检测 | 材料内部力学响应可视化
实验原理与方法 | 说明“动态再结晶”过程 | 基于布拉格方程2d sinθ=nλ，通过晶格应变引起衍射角变化，计算三维残余应力张量。 | 已启用 | 模糊匹配 | 晶格畸变应力反演方法 | XRD在力学测试中的应用 | 衍射法应力分析技术 | 晶体材料残余应力检测
实验原理与方法 | 解释“位错钉扎”强化机制 | 通过金刚石压头纳米级压入，记录载荷-位移曲线，计算硬度和弹性模量，分辨率达纳米级。 | 已启用 | 模糊匹配 | 压痕法力学性能表征 | 纳米尺度弹性参数获取 | 微观硬度测试技术 | 微区力学性能检测方法
实验原理与方法 | 说明“Bauschinger效应”对循环载荷的影响 | 包括散斑质量、相机分辨率、算法匹配精度、环境振动及温度稳定性，误差可控制在0.01%以内。 | 已启用 | 模糊匹配 | 光学应变测量精度提升 | 全场测量系统校准 | 数字图像相关法误差控制 | DIC技术误差来源分析
实验原理与方法 | 解释“滑移带”形成机理 | 材料损伤区因塑性功转化为热能，通过红外热像仪捕捉温度场异常，实现早期疲劳损伤识别。 | 已启用 | 模糊匹配 | 能量耗散热效应监测 | 热像技术损伤检测方法 | 非接触疲劳损伤评估 | 红外热力学关联分析
实验原理与方法 | 说明“正交各向异性”材料特点 | 利用激光全息记录振动前后光程差，生成干涉条纹表征振型，可获取高阶模态振型及振幅分布。 | 已启用 | 模糊匹配 | 全场振动测试技术 | 非接触式模态识别 | 激光全息振型可视化 | 光学振动模态分析方法
实验原理与方法 | 解释“蠕变”与“松弛”的区别 | 利用两组光栅干涉产生云纹条纹，通过条纹移动量计算试件表面位移场，分辨率可达微米级。 | 已启用 | 模糊匹配 | 光学面内位移测量技术 | 光栅干涉力学测量原理 | 云纹法全场应变分析 | 非接触式位移场获取方法
实验原理与方法 | 说明“滞回效应”的力学表现 | 利用金属丝电阻变化与应变关系ΔR/R=Kε，K为灵敏系数，通过电桥电路转换为电压信号测量应变。 | 已启用 | 模糊匹配 | 应变-电阻转换关系 | 电测法基础物理原理 | 电阻应变效应测量方法 | 金属丝应变计工作原理
实验原理与方法 | 解释“马赫数效应”对材料的影响 | 通过捕捉材料变形释放的弹性波信号，识别裂纹萌生时的频率特征和能量强度，实现早期损伤监测。 | 已启用 | 模糊匹配 | 声发射信号与损伤关系 | 材料失效预警方法 | 无损检测中的弹性波分析 | 动态裂纹监测技术原理
实验原理与方法 | 说明“伽辽金法”在梁分析中的应用 | 对试样施加交变应变，测量应力响应，得到储能模量、损耗模量及损耗因子随温度/频率的变化曲线。 | 已启用 | 模糊匹配 | 高分子材料动态热机械分析 | 复数模量测量方法 | 温度扫描DMA实验流程 | 粘弹性频谱特性测试
实验原理与方法 | 解释“凯尔文-沃伊特模型”本构关系 | 通过不同方向的拉伸、剪切试验，结合超声波传播速度测量，确定弹性矩阵中的独立常数。 | 已启用 | 模糊匹配 | 复合材料弹性参数测试 | 多方向力学试验设计 | 各向异性体力学性能表征 | 非均质材料弹性常数获取
实验原理与方法 | 说明“双力矩”的物理意义 | 通过不同应力比R下的疲劳试验，绘制σ_max-σ_min曲线，确定无限寿命条件下的疲劳极限边界。 | 已启用 | 模糊匹配 | Goodman图绘制步骤 | 循环应力比影响试验 | 材料疲劳极限表征形式 | S-N曲线与疲劳极限关系
实验原理与方法 | 解释“平面应力”与“平面应变”的差异 | 通过钻小孔释放应力，用应变花测量孔周应变变化，根据弹性理论反推原始残余应力分布。 | 已启用 | 模糊匹配 | 残余应力机械释放测量法 | 工程构件内应力检测方法 | 钻孔法应变数据分析步骤 | 局部应力松弛实验技术
实验原理与方法 | 解释动态恢复的物理过程 | 施加恒定应力记录应变随时间增长（蠕变），卸载后记录应变恢复（回复），用于表征材料的时间依赖性。 | 已启用 | 模糊匹配 | 高分子材料时变特性测试方法 | 粘弹性力学性能测试技术 | 蠕变与回复曲线物理意义 | 粘弹性的行为实验观测步骤
实验原理与方法 | 说明应力腐蚀的三要素 | 在应力-应变曲线中，应变硬化阶段位于屈服点之后，表现为应力随应变增加而上升，直至颈缩发生。 | 已启用 | 模糊匹配 | 拉伸曲线各阶段特征分析 | 金属材料加工硬化识别 | 材料强化阶段的判定方法 | 塑性硬化现象的实验观察
实验原理与方法 | 残余应力对疲劳性能的影响 | 第一阶段(瞬态蠕变):应变率递减；第二阶段(稳态蠕变):恒定应变率；第三阶段(加速蠕变):颈缩至断裂。 | 已启用 | 模糊匹配 | 高温蠕变曲线特性分析 | 长期载荷下的变形规律 | 材料蠕变行为的阶段划分 | 蠕变试验数据解读方法
实验原理与方法 | 解释循环硬化的物理过程 | 通过追踪试件表面散斑图像变形，利用相关系数匹配算法计算全场位移和应变，分辨率达微应变级。 | 已启用 | 模糊匹配 | 现代光测力学技术特点 | 非接触应变测量方法说明 | 光学全场应变测量技术原理 | DIC技术的实现过程
实验原理与方法 | 说明热弹性应力的形成条件 | 通过测量标距L₀的变形量ΔL，计算工程应变ε=ΔL/L₀，精度可达0.1μm，适用于小变形测量。 | 已启用 | 模糊匹配 | 接触式应变测量仪器原理 | 机械式应变计工作机理 | 轴向变形量测装置说明 | 引伸计的使用方法
实验原理与方法 | 解释滑移线场的物理意义 | 1) 施加扭矩T测扭转角φ 2) 计算G=TL/(φIp)，L为试样长度，Ip为极惯性矩 3) 取弹性阶段数据。 | 已启用 | 模糊匹配 | 剪切弹性模量测定原理 | 扭转实验数据处理方法 | 材料剪切模量测试步骤 | 如何通过扭矩角求G值？
实验原理与方法 | 应力腐蚀开裂的必要条件？ | 采用淬火钢球（HBS）测有色金属，硬质合金球（HBW）测高硬度材料，试验力保持时间10-15秒。 | 已启用 | 模糊匹配 | 布氏硬度测试的压头选择原则 | HB与HBS符号的区别 | 布氏硬度试验的适用范围 | 不同材料的硬度测试方法
实验原理与方法 | 马氏体时效钢的强化机制？ | RTFOT后质量损失≤0.5%，针入度保留率≥65%，软化点升高≤5℃合格。 | 已启用 | 模糊匹配 | 短期老化模拟试验 | 如何选择老化条件？ | 气候区域划分
实验原理与方法 | 弹性基础梁的力学模型特点？ | 分辨率5μm识别孔隙率2.3%，连通孔隙占比0.8%，指导耐久性设计。 | 已启用 | 模糊匹配 | 如何校准设备？ | 微观结构三维重构 | 标准样品比对
实验原理与方法 | 温度应力产生的条件是什么？ | pH=13.5溶液浸泡60天，强度保留率≥85%，界面剪切强度≥15MPa合格。 | 已启用 | 模糊匹配 | 如何模拟实际环境？ | 湿热循环协议 | 加速老化试验设计
实验原理与方法 | 剪切中心的定义及其重要性？ | 采集能量>80dB信号定位裂纹，某钢梁疲劳试验中提前30%寿命预警。 | 已启用 | 模糊匹配 | 声发射参数特征 | 小波变换应用 | 损伤定位算法 | 如何降噪处理？
实验原理与方法 | 矩形截面梁弯曲剪应力分布规律是什么？ | 压入深度200nm测得弹性模量E=35GPa，硬度H=0.5GPa，揭示骨料-浆体界面过渡区性能。 | 已启用 | 模糊匹配 | 如何制备试件？ | 微观力学表征技术 | 压痕尺寸效应修正
实验原理与方法 | 解释冲击载荷下的动态效应 | 喷涂散斑后采集变形图像，计算全场应变，精度±0.01%，某钢板拉伸试验ε_max=5%与引伸计误差<3%。 | 已启用 | 模糊匹配 | 非接触应变测量技术 | DIC标定步骤 | 如何提高分辨率？ | 散斑制备优化方法
实验原理与方法 | 说明超静定结构的特点 | 稳态法：Q=KAΔP/(μL)，某煤样A=0.01m²，ΔP=1MPa，Q=1e-8m³/s，得K=1e-15m²。 | 已启用 | 模糊匹配 | 达西定律实验验证 | 如何防止滑脱效应？ | 克林肯伯格修正 | 气体渗透性测试
实验原理与方法 | 解释应变能密度的定义 | 3D激光扫描获取粗糙度轮廓，对比Barton标准图谱，某节理面JRC=12，τ=σ_n tan(25°+JRC·log10(JCS/σ_n))。 | 已启用 | 模糊匹配 | 数字岩体表征技术 | 点荷载试验换算 | 结构面抗剪强度预测 | 如何获取JCS值？
实验原理与方法 | 薄壁圆筒与厚壁圆筒的区分标准 | 激光位移计测三维收缩：轴向0.18%，径向0.07%，体积收缩0.43%，需补偿注浆量5%。 | 已启用 | 模糊匹配 | 化学收缩机理 | 体积变形精确测量 | 如何优化配方？ | 膨胀剂掺量试验
实验原理与方法 | 解释体积应变的物理意义 | 超声波纵波波速v_p=√(E(1-ν)/(ρ(1+ν)(1-2ν)))，某充填体v_p=2500m/s，得E=5.6GPa。 | 已启用 | 模糊匹配 | 动静态模量转换关系 | 波速法非破坏检测 | 如何校准设备精度？ | 标样对比试验
实验原理与方法 | 解释纤维混凝土的桥联效应？ | 落锤试验：50kg锤从3m高下落，托盘变形量≤5mm，残余承载力≥80%初始值为合格。 | 已启用 | 模糊匹配 | 冲击荷载测试方法 | 能量等效设计 | 如何模拟岩爆冲击？ | 支护构件动态响应
实验原理与方法 | 蠕变-疲劳交互作用机理？ | 三轴试验箱注入CH₄至3MPa，测得轴向应变0.12%，σ_swell=E·ε=30GPa×0.0012=36MPa。 | 已启用 | 模糊匹配 | 瓦斯-煤体相互作用试验 | 渗透率同步测试方法 | 吸附膨胀力学模型 | 如何校准气体压力？
实验原理与方法 | 什么是多轴疲劳寿命预测？ | 70℃热氧老化168h后，剪切模量变化≤15%，某支座ΔG=12%合格，满足50年使用寿命要求。 | 已启用 | 模糊匹配 | 加速老化试验标准 | Arrhenius方程应用
实验原理与方法 | 动态载荷下材料的率相关特性？ | 施加10Hz正弦荷载，15℃时¦E*¦=8000MPa，相位角δ=25°，用于路面力学响应分析。 | 已启用 | 模糊匹配 | 如何应用WLF方程？ | 时温等效原理 | 复数模量测试方法 | 主曲线构建步骤
实验原理与方法 | 解释混凝土的徐变断裂机理？ | 施加30%极限荷载，1000h后徐变系数φ=0.15，满足长期变形控制要求。 | 已启用 | 模糊匹配 | 时温叠加原理应用 | 长期荷载下变形测试 | 如何选择加速试验条件？
实验原理与方法 | 什么是材料的疲劳寿命预测模型？ | 快速冻融300次后质量损失≤5%，相对动弹性模量≥60%，某C30再生混凝土满足寒区应用要求。 | 已启用 | 模糊匹配 | 如何修正骨料吸水影响？ | 冻融循环试验标准 | 预湿处理工艺 | 耐久性综合评价
实验原理与方法 | 什么是岩石的凯塞尔效应？ | 氙灯老化1000h后强度保留率≥80%，某PP土工格栅经UV处理后断裂强度仅下降12%，满足户外使用。 | 已启用 | 模糊匹配 | 耐候性评价指标 | ASTM G155标准 | 加速老化试验方法 | 如何选择辐照强度？
实验原理与方法 | 为何采空区充填需控制接顶率？ | σ_t=2P_max/(πDt)，Φ50mm圆盘D=50mm，t=25mm，P_max=30kN时σ_t=7.64MPa。 | 已启用 | 模糊匹配 | 间接抗拉试验方法 | 加载条尺寸要求 | 如何避免应力集中？
实验原理与方法 | 解释“让压-吸能”支护原理？ | pH=13的Ca(OH)₂溶液浸泡90天，强度保留率≥85%，用于混凝土结构加固。 | 已启用 | 模糊匹配 | 耐腐蚀性能测试 | 湿热循环试验
实验原理与方法 | 如何治理深部矿井岩爆？ | 60℃水浴养护后加载，某AC-16混合料稳定度≥8kN，流值2-4mm合格。 | 已启用 | 模糊匹配 | 体积参数计算 | 马歇尔试验标准步骤 | 如何确定最佳油石比？
实验原理与方法 | 为何大跨钢结构需设置温度缝？ | e-p曲线斜率E_s=(1+e_0)/a_v，某黏土e_0=0.8，a_v=0.3MPa⁻¹，得E_s=6MPa。 | 已启用 | 模糊匹配 | 压缩曲线参数计算 | 如何确定前期固结压力？ | Casagrande法
实验原理与方法 | 为何大跨悬索桥需设置中央扣？ | 水压法加压至0.6MPa保持24h，渗透系数≤1×10^-12cm/s，某HDPE膜合格。 | 已启用 | 模糊匹配 | 防渗材料检测标准 | 渗透试验装置要求 | 达西定律应用 | 如何计算渗透量？
实验原理与方法 | 为何沉管隧道基础需压砂处理？ | 按ISRM标准加工Φ50×100mm圆柱试样，加载速率0.5MPa/s，某花岗岩σ_c=150MPa，记录脆性破坏形态。 | 已启用 | 模糊匹配 | 岩石强度试验步骤 | 试样端面平整度要求 | 如何判定破坏模式？ | 应力-应变曲线分析
实验原理与方法 | 如何测试沥青混合料马歇尔稳定度？ | 按GB/T232进行冷弯试验，弯心直径d=3a，弯曲180°无裂纹为合格（a=20mm时d=60mm）。 | 已启用 | 模糊匹配 | 弯心直径选择依据 | 如何判定微裂纹？ | 工艺性能检测标准 | 放大镜检查方法
实验原理与方法 | 如何测试土体压缩模量？ | 采用重型击实试验（击实功2687kJ/m³），测得ρ_dmax=1.85g/cm³，最优含水率w=12%。 | 已启用 | 模糊匹配 | 如何控制压实度？ | 最优含水率确定 | 现场环刀法检测 | 击实曲线绘制方法
实验原理与方法 | 如何治理膨胀土路基冻胀？ | 按GB/T50082进行抗渗试验，逐级加压至1.2MPa，6个试件中4个未渗水即为P12等级合格。 | 已启用 | 模糊匹配 | 如何制备抗渗试件？ | 水压加载速率控制 | 抗渗等级判定标准 | 混凝土渗透性测试步骤
实验原理与方法 | 如何治理基坑支护桩倾斜？ | 冻融循环300次后质量损失≤5%，强度损失≤25%，某C30再生混凝土合格，满足寒区应用。 | 已启用 | 模糊匹配 | 冻融试验标准步骤 | 如何控制骨料吸水率？ | 再生混凝土耐久性评价 | 预湿处理工艺优化
实验原理与方法 | 为何斜拉桥索塔设置交叉锚固？ | 采用超声波探伤（2MHz探头），判定裂纹长度≥3mm为不合格，某钢梁焊缝一次合格率98%。 | 已启用 | 模糊匹配 | DAC曲线绘制方法 | 缺陷波特征识别 | 无损检测技术应用 | 如何校准探头角度？
实验原理与方法 | 如何测试钢筋的弯曲性能？ | 施加30%极限荷载，1000小时后蠕变应变≤0.5%，评估长期荷载下变形稳定性。 | 已启用 | 模糊匹配 | 复合材料长期性能测试 | 蠕变试验环境控制
实验原理与方法 | 如何计算简支梁在集中荷载下的最大弯矩？ | 动三轴试验中施加10Hz循环荷载，测得u_max=120kPa，液化势比R_u=0.8时判定为液化风险。 | 已启用 | 模糊匹配 | 循环应力比计算 | 土体液化试验方法 | 如何模拟地震荷载？ | 孔隙水压力传感器标定
实验原理与方法 | 为何大跨屋盖需考虑风致振动？ | 按GB/T 228.1加工试样，以6MPa/s速率拉伸至断裂，记录最大荷载F_max，计算σ_b=F_max/A。HRB400钢筋σ_b≥540MPa。 | 已启用 | 模糊匹配 | 钢筋拉伸试验步骤 | 极限强度测定方法 | 如何判定颈缩现象？ | 断后伸长率计算
实验原理与方法 | 如何测试FRP筋材的蠕变性能？ | 加载至6%应变卸载，残余应变≤0.5%，NiTi合金耗能系数η=0.65，用于隔震支座设计。 | 已启用 | 模糊匹配 | 如何控制训练工艺？ | 相变温度影响分析 | 功能特性稳定性 | 超弹性滞回曲线测定
实验原理与方法 | 解释材料的各向异性特征？ | 24小时浸泡吸水率≤5%合格，某破碎混凝土骨料实测3.8%，满足C30混凝土配制要求。 | 已启用 | 模糊匹配 | 如何修正配合比设计？ | 骨料预处理工艺 | 再生建材性能检测
实验原理与方法 | 如何测试钢筋的极限抗拉强度？ | 施加10Hz正弦荷载，15℃时¦E*¦=8000MPa，相位角δ=30°，用于路面力学响应分析。 | 已启用 | 模糊匹配 | 如何应用时温叠加原理？ | 粘弹性材料性能预测 | 流变特性主曲线绘制
实验原理与方法 | 如何测定再生骨料吸水率？ | 施加40%极限拉力，1000小时蠕变率≤4%合格，某PP材料1000h后应变2.8%，满足市政道路要求。 | 已启用 | 模糊匹配 | 如何加速蠕变试验？ | 长期荷载性能评估 | 蠕变折减系数确定
实验原理与方法 | 如何计算波形钢板剪力墙抗剪能力？ | 采用非接触式激光位移计，24小时收缩值≤400με合格，掺膨胀剂后降至200με，抑制裂缝产生。 | 已启用 | 模糊匹配 | 早龄期混凝土养护措施 | 收缩应变预测模型 | 体积变形监测技术 | 如何修正温度影响？
实验原理与方法 | 如何计算地基处理用碎石桩置换率？ | 采用斜面剪切试验，加载速率0.5mm/min，测得τ_max=8.5MPa，滑移量2mm后残余强度3MPa，评估界面耐久性。 | 已启用 | 模糊匹配 | 如何防止层间剥离？ | 推出试验与斜面剪切对比 | FRP表面处理工艺影响
实验原理与方法 | 如何验算受剪扭复合作用的梁？ | 预埋修复剂胶囊，裂缝宽度0.2mm时释放，28天后抗渗性恢复90%，强度恢复85%。 | 已启用 | 模糊匹配 | 如何量化修复效果？ | 渗透系数对比试验 | 智能材料性能评估 | 微胶囊技术应用
实验原理与方法 | 如何计算钢管混凝土柱的轴压承载力？ | 取代率30%时f_c=32MPa（基准35MPa），弹性模量降低15%，需掺入粉煤灰改善工作性。 | 已启用 | 模糊匹配 | 如何控制微裂缝？ | 再生骨料应用研究 | 可持续建材性能评估 | 界面过渡区强化
实验原理与方法 | 如何计算波形钢腹板抗剪能力？ | 循环加载至6%应变，残余应变＜0.2%，某NiTi合金能量耗散率η=0.7，用于结构减震装置。 | 已启用 | 模糊匹配 | SMA力学性能测试 | 如何确定相变应力？ | 超弹性滞回曲线分析 | 温度场耦合试验
实验原理与方法 | 如何计算索膜结构形态找形？ | K₀=1-sinφ'，某砂土φ'=35°时K₀=0.426，与三轴K₀试验结果误差＜5%。 | 已启用 | 模糊匹配 | 土体各向异性研究 | 如何实施K₀固结试验？ | 原位应力状态测试 | 侧压力系数经验公式
实验原理与方法 | 如何计算钢管桁架节点冲剪承载力？ | 应力幅Δσ=200MPa，频率5Hz，10⁶次循环后强度保持率≥85%，界面无剥离合格。 | 已启用 | 模糊匹配 | 如何选择应力比？ | 疲劳寿命S-N曲线测定 | 纤维增强筋耐久性评估 | 复合材料疲劳试验
实验原理与方法 | 如何计算斜交网格筒体抗侧刚度？ | 铺设光纤（精度±2με），解调仪采样率1kHz，某大桥监测到最大应变ε=800με＜允许值1200με。 | 已启用 | 模糊匹配 | 如何解调光信号？ | 智能传感技术应用 | 长距离应变监测方法 | 光纤温度补偿技术
实验原理与方法 | 如何计算张弦梁预张力损失？ | 推出试验得τ_max=8MPa，滑移2mm后τ=3MPa，评估粘结滑移本构关系参数。 | 已启用 | 模糊匹配 | 粘结-滑移曲线获取 | 表面糙化处理技术 | 如何防止脆性剥离？ | 复合材料界面性能
实验原理与方法 | 如何计算钢-混凝土组合梁界面剪力？ | 轮碾试验60℃、0.7MPa，动稳定度DS=3000次/mm＞2800次/mm合格，评价高温抗变形能力。 | 已启用 | 模糊匹配 | 沥青性能评价指标 | 如何优化级配设计？ | 车辙试验标准流程 | 粗集料骨架结构
实验原理与方法 | 如何计算索穹顶预应力分布？ | 采用水压致裂法，P_b=28MPa，P_s=18MPa，计算σ_H=23MPa，σ_h=15MPa，用于洞室设计。 | 已启用 | 模糊匹配 | 原位应力测试技术 | 印模定向器使用 | 破裂压力数据分析 | 如何确定主应力方向？
实验原理与方法 | 如何计算桩基负摩阻力？ | 酚酞试剂法检测，碳化前锋d=1.5mm/√年，某30年结构实测d=8.2mm，推定剩余寿命15年。 | 已启用 | 模糊匹配 | 如何评估钢筋锈蚀风险？ | 耐久性现场检测 | 保护层厚度修正 | 碳化速率预测模型
实验原理与方法 | 如何计算网壳结构稳定临界荷载？ | 拉拔试验得τ_max=F/(πdl)=35MPa，滑移量2mm时残余强度15MPa，评估与混凝土界面性能。 | 已启用 | 模糊匹配 | 表面处理工艺影响 | 纤维筋应用参数优化 | 复合材料粘结试验 | 如何防止界面剥离？
实验原理与方法 | 如何计算沉井基础下沉系数？ | 施加50Hz正弦荷载，E_d=σ_max/ε_max，某粉质黏土E_d=80MPa（含水率18%），用于路基动力分析。 | 已启用 | 模糊匹配 | 如何确定加载频率？ | 交通荷载模拟方法 | 动模量测试设备 | 重复荷载土工试验
实验原理与方法 | 如何计算钢板剪力墙抗侧刚度？ | 发射50kHz纵波，异常区波速降幅＞10%判定缺陷。某梁检测波速从4500m/s降至3800m/s，推定空洞尺寸≥200mm。 | 已启用 | 模糊匹配 | 声波透射法操作步骤 | 如何分析波速异常？ | 混凝土质量评价标准
实验原理与方法 | 如何计算拱桥水平推力？ | 按GB/T17689：1.取200mm宽试样 2.夹具间距100mm 3.以50mm/min拉伸，T=60kN/m时延伸率≤10%合格。 | 已启用 | 模糊匹配 | 如何控制试样尺寸？ | 拉伸速率影响分析 | 各向异性测试方法 | 加筋材料性能检测
实验原理与方法 | 为何斜拉桥采用密索体系？ | 按RCM法：1.真空饱盐 2.施加30V电压 3.测定Cl⁻迁移深度，D=4.2×10^-12m²/s满足≤5×10^-12要求。 | 已启用 | 模糊匹配 | 耐久性评价指标 | 电迁移快速检测 | 非稳态迁移试验
实验原理与方法 | 为何大跨网架需考虑支座滑移？ | 按JT/T4：1.三层试件叠合 2.加载至10MPa稳压3min 3.E=σ/ε=10/0.12=83.3MPa满足≥60MPa要求。 | 已启用 | 模糊匹配 | 弹性模量测定步骤 | 支座力学性能测试 | 如何控制层间温度？ | 橡胶老化影响因素
实验原理与方法 | 解释冲击韧性的温度效应？ | 按GB/T4507：1.钢球法加载 2.甘油介质升温5℃/min 3.记录钢球下落25.4mm时的温度，SBS改性沥青≥80℃合格。 | 已启用 | 模糊匹配 | 温度速率控制要求 | 环球法试验步骤 | 沥青高温性能指标 | 如何选择加热介质？
实验原理与方法 | 为何斜交桥需考虑扭矩效应？ | 按SL237-1999：1.制样φ=39mm 2.施加围压σ3=100kPa 3.测定Δh=50mm时流量Q=2ml/min，k=Q/(iA)=1e-5cm/s。 | 已启用 | 模糊匹配 | 变水头试验数据处理 | 渗透试验标准步骤 | 土体渗流参数获取 | 如何计算水力梯度？
实验原理与方法 | 为何悬索桥主缆需进行防护？ | 按GB/T50123：1.固结仪逐级加载 2.绘制e-p曲线 3.E_s=(1+e_c)/(a)≈5MPa（e_c=0.8，a=0.3MPa⁻¹）。 | 已启用 | 模糊匹配 | 土体压缩试验标准 | e-lgp曲线应用 | 压缩系数测定方法
实验原理与方法 | 为何斜拉桥索力要多次调整？ | 按GB/T328.21：1.制样（搭接宽度50mm）2.以100mm/min拉伸 3.平均强度≥1.5N/mm合格。 | 已启用 | 模糊匹配 | 搭接缝耐久性评估 | 剥离破坏判定标准 | 材料粘结性能测试 | 试验设备选型要求
实验原理与方法 | 为何筒仓设计需考虑物料冲击？ | 按JGJ/T152：1.浇筑钢筋-混凝土试件 2.以0.2mm/min拔出 3.τ=F_max/(πdl)=5.2MPa＞4.5MPa合格。 | 已启用 | 模糊匹配 | 如何计算握裹应力？ | 界面破坏模式分析 | 锚固性能测试标准 | 粘结滑移试验方法
实验原理与方法 | 为何连廊设计需考虑行致振动？ | 按GB/T50081：1.用150×300mm圆柱 2.加载至0.4f_c 3.量测应力-应变曲线斜率。C40混凝土E_c=34.5GPa。 | 已启用 | 模糊匹配 | 弹模测试规范 | 如何选择加载速率？ | 应力应变关系获取 | 试件尺寸效应修正
实验原理与方法 | 为何幕墙设计需验算层间位移？ | 按ISRM标准：法向应力σ_n=1-5MPa分级施加，测τ_max。某砂岩τ=σ_n tan35°+c（c=1MPa）符合库伦准则。 | 已启用 | 模糊匹配 | 岩体结构面强度测试 | 岩石抗剪试验方法 | 如何绘制τ-σ曲线？ | 剪切试验数据处理
实验原理与方法 | 为何大跨屋盖要考虑风振系数？ | 按GB/T232加工试样，弯心直径d=3a（a为厚度），弯曲180°无裂纹为合格，验证材料塑性变形能力。 | 已启用 | 模糊匹配 | 如何选择弯心直径？ | 冷弯试验判定标准 | 工艺性能检测方法 | 材料延展性评价指标
实验原理与方法 | 为何桥梁支座需计算水平刚度？ | 按GB/T229加工夏比V型缺口试样，在-20℃环境用300J摆锤冲击，吸收功≥27J为合格。 | 已启用 | 模糊匹配 | 钢材韧脆转变温度 | 如何判定材料低温性能？ | 冲击试样缺口加工要求 | 低温冲击试验步骤
实验原理与方法 | 为何高层建筑需考虑竖向荷载差异？ | 按GB/T15788：1.取200mm×100mm试样 2.夹具间距100mm 3.以100mm/min速率拉伸 4.记录峰值拉力。 | 已启用 | 模糊匹配 | 拉伸速率对结果的影响 | 加筋材料性能测试 | 土工合成材料拉伸试验 | 如何选择土工布型号？
实验原理与方法 | 如何测定土工布的抗拉强度？ | 按GB/T50315：1.切割标准试件 2.采用刚性垫板 3.以0.5MPa/s加载 4.计算f_m=F/(0.74A)（A为毛面积）。 | 已启用 | 模糊匹配 | 试件制备特殊要求 | 砌体抗压试验标准 | 砖石结构性能测试 | 如何换算砌体强度设计值？
实验原理与方法 | 如何测试砌体结构的抗压强度？ | 按GB/T228.1：1.取标距L0=5d试样 2.以6MPa/s速率拉伸 3.记录首次力下降点对应的应力值即为σ_s。 | 已启用 | 模糊匹配 | 金属材料拉伸试验流程 | HRB400钢筋性能测试 | 屈服平台识别方法 | 如何判定材料屈服点？
实验原理与方法 | 如何测定钢筋的屈服强度？ | 按GB/T50081：1.制备150mm立方体试件 2.加载速率0.5MPa/s 3.记录破坏荷载F 4.计算f_c=F/A。要求试件平行度误差≤0.02mm。 | 已启用 | 模糊匹配 | 如何测定混凝土标号？ | 混凝土抗压试验操作要点 | 立方体试件加载规范 | 压力试验机操作规程
实验原理与方法 | 混凝土立方体抗压强度试验标准步骤？ | v=√(2E_k/m)=√(2×5kJ/300kg)=5.8m/s，激光测速误差±0.1m/s，满足防护设计≥6m/s要求。 | 已启用 | 模糊匹配 | 冲击能量监测系统 | 动能-速度转换标准 | 弹射危害评估方法 | 数字图像相关技术
实验原理与方法 | 如何测试冲击地压弹射速度？ | 正弦波加载ΔF=50-200kN，频率2Hz，N=5×10⁶次的界面滑移量≤0.3mm为合格。 | 已启用 | 模糊匹配 | 长期服役性能评估 | 界面滑移监测方法 | 锚固系统疲劳试验 | 循环加载失效判据
实验原理与方法 | 如何测试锚杆与注浆体界面疲劳？ | 恒压吸附试验测得ε_max=0.2%（CH₄、3MPa），吸附应变系数K_ads=0.067%/MPa，可反演原位瓦斯压力。 | 已启用 | 模糊匹配 | 气体-煤体耦合试验 | 瓦斯压力反演方法 | 吸附变形监测应用 | 煤岩吸附本构模型
实验原理与方法 | 如何测定瓦斯吸附引起的煤体变形？ | 采用磁致伸缩导波检测仪，Sa=0.25mV/g灵敏度检出Φ32mm钢丝绳断丝≥3根，误差±1断丝。 | 已启用 | 模糊匹配 | 钢丝绳安全评估方法 | 导波信号特征分析 | 断丝定量判定标准
实验原理与方法 | 如何测试钢丝绳内部断丝？ | 自由膨胀试验：Δh/h₀=0.15%（24h浸水），约束膨胀压力σ_exp=1.2MPa，浸泡时间与膨胀率呈对数关系。 | 已启用 | 模糊匹配 | 时间-应变关系拟合 | 约束膨胀测试方法 | 泥质岩膨胀本构模型 | 膨胀岩特性试验标准
实验原理与方法 | 如何测试膨胀岩的膨胀率？ | 激光位移计测得三维收缩率：轴向0.15%、径向0.08%，体积收缩0.38%，需补偿注浆量3%。 | 已启用 | 模糊匹配 | 注浆工艺优化依据 | 固化变形补偿设计 | 体积收缩测定方法
实验原理与方法 | 如何测试锚固剂固化收缩率？ | 霍普金森杆试验测得ε_axial=0.3%、ε_radial=0.09%，ν=0.09/0.3=0.3，与静态试验误差<5%。 | 已启用 | 模糊匹配 | 动态弹性参数获取 | 动静参数对比 | 应力波传播分析 | 杆撞击试验方法
实验原理与方法 | 如何测试岩石动态泊松比？ | 电化学极化法测得年腐蚀率0.12mm/a，盐雾试验（5%NaCl）1000h后极限载荷下降15%，需3年更换周期。 | 已启用 | 模糊匹配 | 电化学腐蚀测试 | 盐雾加速试验 | 防腐涂层效果验证 | 矿用钢材寿命评估
实验原理与方法 | 如何测定锚杆腐蚀速率？ | 按ASTM C666：300次冻融后质量损失≤5%，强度保留率≥75%。某胶结充填体强度从8MPa→5.8MPa合格。 | 已启用 | 模糊匹配 | 冻融耐久性评价标准 | 质量损失率测量 | 充填材料抗冻设计 | 寒区采矿特殊试验
实验原理与方法 | 如何计算矿用液压管脉冲压力？ | 采用刚性试验机，峰后轴向位移控制0.002mm/s，获得残余强度系数R_c=σ_res/σ_peak=0.35（某砂岩σ_peak=120MPa→σ_res=42MPa）。 | 已启用 | 模糊匹配 | 峰后力学行为测试 | 残余强度测定标准 | 刚性试验机操作要点 | 脆-延转换判定方法
实验原理与方法 | 如何计算深井钢轨焊接残余应力？ | 三维超声波测试：V_pmax=5500m/s，V_pmin=3800m/s，各向异性系数A=1-V_pmin/V_pmax=31%。 | 已启用 | 模糊匹配 | 三维超声检测技术 | 各向异性工程影响 | 岩体结构面识别 | 波速各向异性分析
实验原理与方法 | 如何计算矿用卡轨车的曲线通过力？ | U=∫F·dδ曲线积分，某支架U=25kJ（δ=0.6m），吸能效率η=U/(F_avg·δ)=0.92。 | 已启用 | 模糊匹配 | 柔性结构优化设计 | 吸能指标评价 | 能量吸收性能测试
实验原理与方法 | 什么是材料的动态断裂韧性？ | 热电偶监测温度曲线，某树脂锚固剂峰值温度68℃，达峰时间45min，放热量Q=120kJ/m³。 | 已启用 | 模糊匹配 | 放热对锚固力影响 | 固化过程温度控制 | 水化热测试方法 | 施工工艺优化
实验原理与方法 | 什么是材料的Bauschinger效应因子？ | 按GB/T50082-2009，300次冻融循环后相对动弹性模量≥60%，质量损失率≤5%。某C40混凝土E_d=65%合格。 | 已启用 | 模糊匹配 | 质量损失测量方法 | 抗冻配合比设计
实验原理与方法 | 什么是材料的动态屈服强度？ | 三轴试验箱注入CH₄至2MPa，测量径向应变ε_r=0.15%，轴向应变ε_a=0.08%，计算泊松比ν=ε_r/ε_a=1.875。 | 已启用 | 模糊匹配 | 气体吸附致裂试验 | 吸附应变参数获取 | 各向异性膨胀测试 | 瓦斯压力加载技术
实验原理与方法 | 什么是材料的滞弹性？ | 采用激光扫描获取JRC值，对比Barton标准剖面，某节理面JRC=12，对应抗剪强度τ=σ_n tan(20+JRC log10(JCS/σ_n))。 | 已启用 | 模糊匹配 | 节理面形貌数字化分析 | 结构面强度预测 | JRC工程应用案例 | Barton公式参数获取
实验原理与方法 | 什么是材料的断裂韧度J积分？ | 采用高压吸附仪，注入CO₂至3MPa，测得膨胀应变0.8%，σ_swell=E·ε=30GPa×0.008=240MPa，影响瓦斯抽采孔稳定性。 | 已启用 | 模糊匹配 | 煤岩相互作用机理 | 瓦斯抽采孔维护技术 | 气体吸附膨胀试验 | 膨胀应力工程影响
实验原理与方法 | 什么是材料的循环硬化指数？ | 三点弯曲试验：σ=3FL/(2bh²)，F=50kN，L=300mm，b=100mm，h=20mm，得σ=112.5MPa。 | 已启用 | 模糊匹配 | 支护构件强度测试 | 承载能力评价方法 | 托盘弯曲试验标准 | 试验夹具设计要点
实验原理与方法 | 什么是材料的应力集中因子？ | 利用超声波纵横波速计算：ν=(V_p²-2V_s²)/[2(V_p²-V_s²)]，某花岗岩V_p=5000m/s，V_s=2800m/s，得ν=0.25。 | 已启用 | 模糊匹配 | 超声波检测技术 | 岩体完整性评价 | 动态与静态泊松比差异 | 弹性波速法参数测定
实验原理与方法 | 解释"应力梯度"支护原理？ | 采用十字板剪切仪，加载速率1mm/min，τ_max=0.86M（M为扭矩），某充填体M=120N·m，得τ_max=0.86×120=103kPa。 | 已启用 | 模糊匹配 | 早期强度发展曲线 | 十字板扭矩换算公式 | 现场剪切试验方法 | 充填体凝固监测
实验原理与方法 | 解释"强监测-动态调"支护理念？ | 恒应变下测试预应力衰减：η=(σ_0-σ_t)/σ_0×100%，某锚索σ_0=200MPa，30天后σ_t=180MPa，η=10%，需补偿张拉。 | 已启用 | 模糊匹配 | 预应力损失测试方法 | 锚索松弛试验步骤 | 松弛率合格标准
实验原理与方法 | 解释"强支护-弱扰动"岩爆防控？ | 维卡仪测定初凝≥40min，终凝≤12h。某锚固剂25℃时初凝55min，终凝10h，需储存温度≤30℃。 | 已启用 | 模糊匹配 | 温度敏感性测试 | 施工可操作性评价 | 锚固剂保质期确定 | 凝胶特性检测标准
实验原理与方法 | 解释"应力壳-卸压带"协同控制？ | 采用倾斜荷载法：τ=W sinθ/A，某岩体θ=35°，W=500kN，A=2m²，得τ=143kPa，与直剪试验误差≤10%。 | 已启用 | 模糊匹配 | 试验-计算对比验证 | 天然状态强度获取
实验原理与方法 | 解释"强监测-自适应"支护原理？ | φ=ε_creep/ε_elastic，某C30混凝土28天ε_creep=120με，ε_elastic=200με，φ=0.6，合格标准φ≤1.0。 | 已启用 | 模糊匹配 | 应变比计算方法 | 配合比优化依据 | 徐变试验长期观测 | 徐变对结构影响评估
实验原理与方法 | 解释"应力场-裂隙场"耦合分析？ | K_R=σ_c饱水/σ_c干燥，某砂岩σ_c饱水=60MPa，σ_c干燥=90MPa，K_R=0.67，需K_R≥0.75时进行防水处理。 | 已启用 | 模糊匹配 | 软化系数工程应用 | 岩石耐水性测试方法 | 防水处理触发条件 | 岩体稳定性水敏评估
实验原理与方法 | 解释"应力拱-承压环"联合支护？ | 按MT/T942-2005：0→100kN→0循环50次，残余变形≤1.5mm，荷载保持率≥90%为合格。 | 已启用 | 模糊匹配 | 循环荷载试验规范 | 锚固剂耐久性测试 | 检测结果判定标准 | 抗拔性能退化评估
实验原理与方法 | 解释"强卸压-强支护"冲击地压控制？ | 钻芯拉拔法：τ=F_max/(πdh)，某喷层d=50mm，h=30mm，F_max=18kN，得τ=3.82MPa＞设计值2.5MPa。 | 已启用 | 模糊匹配 | 喷层质量检测标准 | 现场取芯试验步骤 | 喷射工艺参数优化 | 粘结强度计算公式
实验原理与方法 | 解释"三下开采"岩层控制原理？ | 按ISRM标准：1.不规则试样尺寸30-80mm 2.加载至破坏 3.计算I_s=PD²，换算σ_c=24I_s。某砂岩I_s=2.5MPa，σ_c=60MPa。 | 已启用 | 模糊匹配 | I_s与σ_c转换关系 | 点荷载试验快速测强法 | 现场强度快速评估 | 不规则试样处理方法
实验原理与方法 | 解释"强监测-分阶段"支护设计？ | 变水头试验测定渗透系数k=QL/(AΔHt)，某浆液Q=50ml，ΔH=10m，t=24h，得k=5e-7cm/s，满足k≤1e-6cm/s标准。 | 已启用 | 模糊匹配 | 渗透系数计算公式 | 注浆质量验收标准 | 变水头试验操作要点 | 防渗性能测试规范
实验原理与方法 | 解释"强锚固-弱结构"支护理念？ | 采用刚性承压板法：E=π(1-ν²)PD/(4δ)，某岩体P=50MPa，D=300mm，δ=1.2mm，ν=0.25，得E=32.6GPa。 | 已启用 | 模糊匹配 | 泊松比ν的取值依据 | 承压板法计算公式 | 岩体模量现场测试 | 原位变形试验标准
实验原理与方法 | 解释"强壳弱夹"复合支护原理？ | 分级加载至1.2F_y（F_y=200kN），测量残余变形。合格标准：卸载后残余变形≤2mm，刚度退化≤15%。 | 已启用 | 模糊匹配 | 残余变形控制指标 | 分级加载程序设定 | MT/T 943-2005标准 | 锚杆力学性能测试
实验原理与方法 | 解释"强监测-快响应"冲击地压防控？ | 酚酞指示剂法：碳化部分无色，未碳化显红色。某C30混凝土28天碳化深度2.5mm，合格标准≤3mm（环境CO₂浓度0.03%）。 | 已启用 | 模糊匹配 | 酚酞反应机理 | 碳化试验操作规范
实验原理与方法 | 解释采动覆岩"三带"理论？ | η=(ΔL索/ΔL岩)×100%，某锚索岩体变形3mm，索体变形2.5mm，η=83%，需η≥80%为合格。 | 已启用 | 模糊匹配 | 锚固系统协同变形测试 | 荷载传递率计算方法 | 效率不合格处理措施 | 锚索-围岩耦合机理
实验原理与方法 | 解释深井软岩的流变-损伤耦合效应？ | R=σ_d/σ_s（σ_d动态强度，σ_s静态强度）。某花岗岩σ_s=180MPa（应变率1e-5/s），σ_d=260MPa（1e2/s），得R=1.44。 | 已启用 | 模糊匹配 | 动态加载强度测试方法 | 动静强度差异应用场景 | 率效应系数确定 | SHPB试验数据解读
实验原理与方法 | 解释"强初撑-恒阻"液压支架原理？ | 钻芯拉拔法：τ=F_max/(πdh)，某C25喷层d=50mm，h=30mm，F_max=15kN，得τ=3.18MPa＞设计值2.5MPa。 | 已启用 | 模糊匹配 | 强度合格判定标准 | 如何避免试件偏心？ | 喷层粘结力测试步骤 | 钻芯法操作规范
实验原理与方法 | 如何测定岩石的动态断裂韧性？ | 采用分离式霍普金森杆，加载速率10^3MPa√m/s，测得某花岗岩K_Id=2.5MPa√m，比静态值高40%。 | 已启用 | 模糊匹配 | 动态断裂韧性测试 | SHPB实验装置原理 | 动态与静态参数对比
实验原理与方法 | 如何测试锚固剂的凝胶时间？ | 使用维卡仪测定初凝（≥45min）和终凝（≤12h）。某树脂锚固剂在25℃时初凝60min，终凝8h，满足MT146标准。 | 已启用 | 模糊匹配 | MT146标准要求 | 锚固剂凝固时间测定 | 温度对凝胶时间影响 | 维卡仪操作规范
实验原理与方法 | 如何测定岩体的波速比？ | 波速比K_v=V_p/V_s，某砂岩V_p=4500m/s，V_s=2700m/s，K_v=1.67＞1.5，判定为完整岩体（RMR值+20）。 | 已启用 | 模糊匹配 | 弹性波速测试步骤 | 岩体完整性评价方法 | 波速比与RMR关系 | 如何划分岩体等级？
实验原理与方法 | 如何测试混凝土的早期收缩率？ | 使用卧式收缩仪，测量24h收缩应变。某C30混凝土水胶比0.45时，24h收缩率180με，添加膨胀剂后降至80με。 | 已启用 | 模糊匹配 | 膨胀剂效果评估 | 早期收缩控制措施 | 收缩应变测量技术 | 混凝土收缩试验标准
实验原理与方法 | 如何测定锚杆的循环加载性能？ | 按ISO 15630进行：①0→F_max→0循环100次（F_max=0.8F_y） ②测量残余变形。合格标准：100次后残余变形≤1mm，刚度退化≤10%。 | 已启用 | 模糊匹配 | ISO 15630测试要点 | 循环加载残余变形测量 | 锚杆疲劳试验标准 | 刚度退化评估方法
实验原理与方法 | 如何测试岩石的剪切蠕变特性？ | 采用双轴蠕变仪，恒定剪切应力τ=8MPa，记录γ-t曲线。某泥岩在100h后进入稳态蠕变阶段，速率dγ/dt=5e-7/s，总剪切应变达0.18。 | 已启用 | 模糊匹配 | 稳态蠕变速率测定方法 | 岩石剪切蠕变试验步骤 | 双轴蠕变仪操作规范 | 如何绘制γ-t曲线？
实验原理与方法 | 如何测定锚索的疲劳S-N曲线？ | 三级应力水平（Δσ=400/350/300MPa），各20根试件，存活率90%对应N=1e5/3e5/1e6次，拟合lgN=a-b·lgΔσ。 | 已启用 | 模糊匹配 | 疲劳试验分级加载法 | 存活率统计标准 | S-N曲线拟合方法 | 如何确定应力级差？
实验原理与方法 | 如何测试柔性掩护支架的变形能？ | U=∫F·dδ曲线面积，某支架U=15kJ（δ=0.5m），吸能效率η=U/(F_avg·δ)=15/(30×0.5)=1.0，优于刚性支架η=0.3。 | 已启用 | 模糊匹配 | 吸能效率评估指标 | 变形能积分计算方法 | 如何优化U值？ | 柔性vs刚性支架对比
实验原理与方法 | 如何测定支护结构的残余应力？ | 采用X射线衍射法：测量晶格畸变Δd/d=0.0012对应σ=250MPa，喷丸层残余压应力-300MPa提升疲劳寿命3倍。 | 已启用 | 模糊匹配 | 晶格畸变与应力关系 | 喷丸强化效果评估 | 如何校准Δd/d？ | X射线残余应力检测
实验原理与方法 | 如何测试注浆结石体的渗透性？ | 变水头试验：k=2.3aL/(At)log(h1/h2)，某浆液a=0.5cm²，t=3600s，h1/h2=1.5，得k=5e-7cm/s，满足防渗要求。 | 已启用 | 模糊匹配 | 如何选择a值？ | 防渗标准对应k值 | 变水头试验操作规范
实验原理与方法 | 如何测试金属网腐蚀后的强度？ | 盐雾试验（5%NaCl，35℃，500h）后拉剪试验，某镀锌网抗拉强度从500MPa→420MPa，需定期更换（腐蚀损失＞15%）。 | 已启用 | 模糊匹配 | 盐雾试验周期设定 | 强度损失率计算 | 腐蚀环境材料退化测试
实验原理与方法 | 如何测定锚杆托盘的抗冲切强度？ | 制作混凝土基体-托盘试件，冲压速率2mm/min，τ=F_max/(πdH)。某Φ300mm托盘d=20mm，H=15mm，F_max=800kN，τ=84.9MPa。 | 已启用 | 模糊匹配 | 抗冲切计算公式 | 冲切试验夹具设计 | 托盘厚度优化依据 | 如何避免边缘效应？
实验原理与方法 | 如何进行高温岩体三轴试验？ | 采用电液伺服试验机，温度升至300℃（速率5℃/min），σ_3=10MPa，应变速率1e-5/s。某花岗岩σ_1=180MPa（25℃）→120MPa（300℃）。 | 已启用 | 模糊匹配 | 高温下σ_1-σ_3曲线获取 | 高温高压岩石试验步骤 | 温度-应力耦合测试 | 如何控制升温速率？
实验原理与方法 | 如何测定岩体结构面的JRC值？ | 采用Barton标准剖面比对法，10级分类。某节理面与3级剖面相似（JRC=8-12），取JRC=10，用于计算τ=σ_n tan(JRC·log(JCS/σ_n)+φ_r)。 | 已启用 | 模糊匹配 | 节理粗糙度系数测定 | 如何拍摄剖面轮廓？
实验原理与方法 | 如何测试金属网片的抗剪强度？ | 制作300×300mm复合试件，剪切速率2mm/min，τ_max=F_max/(n·A_wire)（n=12根，Φ5mm钢丝，A_wire=19.6mm²）。某网片F_max=120kN，τ_max=510MPa。 | 已启用 | 模糊匹配 | 网片力学性能测试方法 | 如何计算有效剪切面积？ | 钢丝根数影响分析 | 复合试件制作标准
实验原理与方法 | 如何测定充填体弹性波速？ | 采用超声波发射仪（50kHz），纵波波速v_p=√(E(1-ν)/(ρ(1+ν)(1-2ν)))，某充填体E=5GPa，ν=0.25，ρ=2200kg/m³，得v_p=2380m/s。 | 已启用 | 模糊匹配 | 如何反演E和ν？ | 超声波检测充填质量 | 波速与动弹性参数关系 | 波速公式推导
实验原理与方法 | 如何测试锚固剂的粘结滑移特性？ | 拉拔试验记录F-Δ曲线，分为弹性段（Δ＜2mm）、滑移段（Δ=2-10mm）、破坏段。某树脂锚固剂峰值粘结力τ_max=8MPa，残余τ_res=3MPa。 | 已启用 | 模糊匹配 | 拉拔试验阶段划分 | 残余强度工程意义 | 如何优化锚固剂配方？ | 粘结-滑移本构关系测定
实验原理与方法 | 如何测定充填体的三轴强度？ | 采用σ_1=σ_3+σ_c，某胶结充填体σ_3=1MPa时σ_1=5MPa，得内摩擦角φ=arcsin((σ_1-σ_3)/(σ_1+σ_3))=44°，粘聚力c=(σ_1-σ_3)/2tanφ=1.2MPa。 | 已启用 | 模糊匹配 | φ角计算公式推导 | 三轴试验获取c-φ参数 | 如何确定围压σ_3梯度？ | 莫尔圆强度包络线绘制
实验原理与方法 | 如何测试锚索的荷载-位移曲线？ | 采用3000kN试验机，位移控制加载（速率1mm/min），记录F-Δ曲线。某锚索屈服荷载F_y=1800kN，Δ_y=15mm，极限F_u=2200kN，Δ_u=50mm。 | 已启用 | 模糊匹配 | 屈服点判定方法 | 锚索力学性能测试标准 | 如何识别塑性阶段？ | 位移控制与力控制差异
实验原理与方法 | 如何测定煤岩的巴西劈裂抗拉强度？ | 按ISRM标准：1.加工Φ50×25mm圆盘 2.径向加载速率0.5mm/min 3.σ_t=2P_max/(πDt)。某无烟煤P_max=8kN，得σ_t=3.2MPa，端面平行度误差＜0.02mm。 | 已启用 | 模糊匹配 | 煤岩抗拉强度试验规范 | 圆盘试样尺寸效应分析 | 劈裂试验数据修正方法 | 如何避免层理面干扰？
实验原理与方法 | 如何测试混凝土喷层的粘结强度？ | 钻芯拉拔法：1.钻取Φ50mm芯样 2.粘接拉拔头 3.加载至剥离，τ=F_max/(πdh)。某喷层d=50mm，h=30mm，F_max=12kN，τ=2.55MPa＞设计值2MPa。 | 已启用 | 模糊匹配 | 如何避免拉拔偏心？ | τ计算公式
实验原理与方法 | 如何测定岩石的渗透系数？ | 采用瞬态法：1.施加水压P0 2.记录流量Q(t) 3.计算k=μL/(AΔP)·dV/dt。某砂岩L=50mm，A=0.01m²，dV/dt=1e-8m³/s，ΔP=1MPa，得k=5e-12m²。 | 已启用 | 模糊匹配 | 达西定律修正公式 | 瞬态法测渗透性步骤 | 如何校准μ值？ | 流量衰减曲线分析
实验原理与方法 | 如何测试锚杆的剪切性能？ | 制作混凝土-岩体复合试件，水平剪切加载至失效，记录F_max。某Φ25mm锚杆F_max=450kN，τ=F_max/(πdL)=229MPa（L=0.8m锚固段），满足τ≤250MPa要求。 | 已启用 | 模糊匹配 | 复合试件制作方法 | 如何模拟岩体-锚杆界面？ | 锚杆剪切试验标准 | 剪切强度校核公式
实验原理与方法 | 如何测定岩石的蠕变参数？ | 分级加载法：1.施加σ=0.3σ_c 2.记录ε-t曲线 3.拟合ε=ε_0+At^n。某盐岩试验得A=0.02/天，n=0.5，预测1年蠕变ε=0.02×√365=0.38%。 | 已启用 | 模糊匹配 | 如何确定σ_c比例？ | 蠕变试验的时间函数 | 长期变形预测模型 | 分级加载操作要点
实验原理与方法 | 岩石扭转试验的操作规范？ | 按ASTM E143：1.加工Φ50×200mm试件 2.扭矩速率10N·m/s 3.记录τ_max=16T/(πd³)。某大理岩T=600N·m，d=0.05m，得τ_max=48.9MPa。 | 已启用 | 模糊匹配 | 如何避免试件端部效应？ | 扭矩加载速率要求 | τ_max计算公式推导 | 扭转试验获取剪切强度
实验原理与方法 | 如何测定岩石的动态弹性模量？ | 采用超声波脉冲法：1.发射50kHz纵波 2.测量传播时间Δt 3.计算E_d=ρv²（v=L/Δt）。某花岗岩L=100mm，Δt=20μs，得v=5000m/s，E_d=60GPa。 | 已启用 | 模糊匹配 | 纵波波速与力学参数关系 | 超声波测弹性模量步骤 | 如何校准Δt测量精度？ | 动态与静态模量差异分析
实验原理与方法 | 岩石直剪试验的操作规范是什么？ | 按ISRM标准：1.制备60×60×60mm立方体 2.法向应力σ_n=1-5MPa分级加载 3.剪切速率0.5mm/min 4.记录峰值τ_max。某砂岩τ_max=8MPa（σ_n=3MPa时）。 | 已启用 | 模糊匹配 | 立方体试件尺寸标准 | 剪切速率控制要求 | 直剪试验获取抗剪强度参数
实验原理与方法 | 如何用光弹法分析支护结构应力分布？ | 1.制作环氧树脂模型 2.施加模拟载荷 3.偏振光下观测条纹级数N 4.计算σ_max=K·N/t。某支架模型K=8.4N/mm/级，t=12mm，N=5级时σ_max=3.5MPa，误差±5%。 | 已启用 | 模糊匹配 | 应力条纹的解读方法 | K值的标定步骤 | 光弹试验的操作流程 | 如何提高光弹法精度？
实验原理与方法 | 如何测定锚杆的极限抗拔力？ | 按MT/T 942-2005：1.安装锚杆于混凝土基体 2.以5kN/s速率拉拔 3.记录F_max。某Φ22mm螺纹钢锚杆F_max=320kN，对应τ=F_max/(πdL)=186MPa（L=1.2m锚固段）。 | 已启用 | 模糊匹配 | 抗拔力试验标准流程 | 锚固剂粘结强度计算 | 如何确定锚杆的极限载荷？ | MT/T 942的加载速率要求
实验原理与方法 | 如何通过声发射监测岩体破坏？ | 记录振铃计数率与能率，当计数率＞100次/s且能率陡增时预警。某巷道监测到计数率从50突增至200次/s，3小时后发生冒落，定位误差＜0.5m。 | 已启用 | 模糊匹配 | 如何定位声发射源？ | 声发射预警指标 | 岩体破裂的声学特征 | 振铃计数的安全阈值
实验原理与方法 | 岩石巴西劈裂试验的操作要点？ | 按ASTM D3967：1.加工Φ50×25mm圆盘 2.径向加载速率1mm/min 3.抗拉强度σ_t=2P_max/(πDt)。某页岩试验P=12kN得σ_t=6.11MPa，要求加载线误差＜0.1mm。 | 已启用 | 模糊匹配 | 巴西法测抗拉强度步骤 | 圆盘试样尺寸要求 | 如何避免试验中的应力集中？ | 劈裂试验计算公式
实验原理与方法 | 如何测定岩体的弹性模量？ | 采用刚性试验机轴向加载，绘制应力-应变曲线，取直线段斜率E=Δσ/Δε。某花岗岩试验Δσ=50MPa时Δε=0.00025，得E=200GPa，要求应变测量精度±0.00001。 | 已启用 | 模糊匹配 | 岩石弹性模量测试步骤 | E=Δσ/Δε的应用条件 | 应力-应变曲线斜率的意义 | 刚性试验机的功能要求
实验原理与方法 | 岩石三点弯曲试验的标准流程是什么？ | 按ISRM规范：1.制备30×60×150mm梁试样 2.跨距120mm 3.加载速率0.5mm/min 4.记录断裂载荷P_max。抗弯强度σ_f=3PL/(2bh²)，某砂岩试验P=12kN得σ_f=8MPa。 | 已启用 | 模糊匹配 | 如何计算σ_f？ | 三点弯曲试验操作要点 | ISRM标准中梁试件尺寸要求 | 岩石抗弯强度测定方法
实验原理与方法 | 岩石单轴抗压强度试验的规范步骤是什么？ | 按ASTM D7012标准：1.制备Φ50×100mm圆柱试样 2.加载速率0.5MPa/s 3.记录峰值载荷 4.计算σc=Fmax/A。注意试样端面平行度误差需小于0.02mm，湿度控制在(60±5)%。 | 已启用 | 模糊匹配 | 单轴压缩实验规范要求 | ASTM D7012标准要点 | 如何测定岩样抗压强度？ | 岩石抗压试验操作流程
实验原理与方法 | 4D打印水凝胶梁的环境响应变形？ | 通过表面温度场异常定位高应力区，温差分辨率0.1℃，结合热弹性理论反演应力分布 | 已启用 | 模糊匹配 | 载荷作用线调整原则？
实验原理与方法 | 液晶弹性体梁的光控可逆弯曲？ | 采集裂纹扩展释放的弹性波信号（频率50-300kHz），通过事件计数率及能量参数评估损伤程度 | 已启用 | 模糊匹配 | 载荷不对称时的中性轴调整？
实验原理与方法 | 分布式光纤传感测梁变形分布？ | 利用激光全息记录变形前后波前相位差，通过干涉条纹解析应力场，时间分辨率达微秒级 | 已启用 | 模糊匹配 | 正交各向异性梁本构关系？
实验原理与方法 | 磁致伸缩传感器测动态变形？ | 粘贴应变花，钻2mm小孔释放应力，通过应变变化计算原始应力，精度±10MPa | 已启用 | 模糊匹配 | 薄壁梁切应力简化公式？
实验原理与方法 | 超声波测厚仪验证梁变形理论？ | 通过磁导率变化Δμ/μ=Kσ，标定系数K≈2×10⁻⁶/MPa，精度±15MPa | 已启用 | 模糊匹配 | 铁木辛柯梁与欧拉梁的区别？
实验原理与方法 | 光弹性法测弯曲应力分布？ | 通过声速变化Δc/c=Kσ计算应力，标定系数K≈0.01/MPa，精度±20MPa | 已启用 | 模糊匹配 | 几何参数对弯曲应力的影响？
实验原理与方法 | 数字图像相关法（DIC）测全场挠度？ | 喷涂散斑图案，通过图像匹配计算位移场，求导得应变场，空间分辨率达0.01% | 已启用 | 模糊匹配 | 薄壁梁的复合受力特性？
实验原理与方法 | 电测法测梁变形的温度补偿原理？ | 制作环氧树脂模型，加载后通过等色线确定主应力差，公式σ_1-σ_2=Nf_σ/t（N为条纹级数） | 已启用 | 模糊匹配 | 复合弯矩下的中性轴方程？
实验原理与方法 | 激光位移传感器测量梁挠度的步骤？ | 使用补偿片贴于同材料无应力处，通过惠斯通电桥抵消温度引起的虚假应变 | 已启用 | 模糊匹配 | 各向异性材料的分析难点？
实验原理与方法 | X射线断层扫描测内部损伤？ | 通过各向异性磁阻(AMR)芯片检测多维应力，输出电压V=K_σσ+K_ττ，解耦计算 | 已启用 | 模糊匹配 | 功能梯度结构的力学特性？ | 压力容器应力分析模型？<br>厚壁圆筒与薄壁的区别？<br>第三强度理论在压力容器中的应用？<br>周向应变测量方法？ | 轻量化设计的强度校核？
实验原理与方法 | 深海采矿机械臂弯曲强度设计？ | 发射K波段(24GHz)连续波，多普勒频移Δf=2v/λ，积分得位移，采样率1kHz | 已启用 | 模糊匹配 | 开口薄壁梁弯扭耦合条件？ | 圣维南原理的应用范围？<br>边界条件简化依据？<br>应力集中区的影响范围？<br>原理的局限性？ | 极限弯矩的计算方法？ | 如何计算弧形梁的最大应力？
实验原理与方法 | 柔性电子器件基底弯曲疲劳测试？ | 通过热流异常定位裂纹，温差分辨率0.1℃，结合热弹性理论反演应力集中系数 | 已启用 | 模糊匹配 | 层合板等效刚度计算原理？ | 复合弯矩下的中性轴偏移？ | 非棱柱形梁的解析方法？ | 线弹性范围如何界定？<br>泊松比的物理意义？<br>非线性弹性材料行为？<br>温度对弹性模量的影响？
实验原理与方法 | 温度梯度与机械载荷耦合下的弯曲应力？ | 建立CAE-FEM模型实时映射应力场，通过机器学习预测裂纹萌生位置，误差≤5% | 已启用 | 模糊匹配 | 复杂截面复合弯矩分析？ | 工字钢剪切强度校核？ | 仿生结构的失效机制？ | 曲梁弯曲应力修正公式？
实验原理与方法 | 变截面悬臂梁受集中力时的应力积分法？ | 采用Berkovich压头，通过载荷-深度曲线计算等效弯曲刚度K=3E_effI/L³，分辨率达μN·m | 已启用 | 模糊匹配 | 复合材料梁弯曲理论修正？ | 光-力耦合效应分析？ | 温度载荷与机械载荷的叠加效应？ | 如何建立微机电梁本构模型？
实验原理与方法 | 弯曲应力集中系数K_t的定义？ | 采集裂纹扩展时的弹性波信号（频率50-300kHz），通过事件计数率与能量参数评估损伤程度 | 已启用 | 模糊匹配 | 智能材料梁的自适应特性？ | 智能材料梁的主动控制原理？ | 斜向载荷作用下的应力合成？ | 多尺度模拟方法应用？
实验原理与方法 | 剪切变形对深梁弯曲刚度的影响？ | 记录变形前后全息图，干涉条纹反映位移场，时间分辨率达微秒级 | 已启用 | 模糊匹配 | 纤维取向对弯曲强度的影响？ | 不同材料梁的等效截面计算？ | 微梁弯曲的尺度效应理论？ | 超弹性体弯曲实验设计？
实验原理与方法 | 蠕变弯曲的应力松弛现象？ | 测量晶格应变ε=Δd/d，通过sin²ψ法计算残余应力σ= E/(1+ν) × ∂ε/∂(sin²ψ) | 已启用 | 模糊匹配 | 材料屈服对承载力的影响？ | 表面应力对弯曲刚度的影响？ | 智能结构的模态控制？ | SMA梁的超弹性特性？
实验原理与方法 | 大变形梁的几何非线性效应？ | FBG波长漂移Δλ=Kε，沿梁轴线布置多个传感器，通过波长变化反推应变分布 | 已启用 | 模糊匹配 | 弯曲中心与形心的区别？ | 高温环境梁的失效预测？ | 铁磁材料应力传感技术？ | 复合材料弯曲破坏机理？
实验原理与方法 | 剪切中心对开口薄壁梁弯曲的影响？ | 喷涂散斑→采集变形前后图像→数字相关运算→位移场提取→求导得应变场 | 已启用 | 模糊匹配 | 如何理解切应力公式中的静矩？ | 如何标定声弹性系数？ | 层合梁的精确应力分析？ | 微纳梁力学特性分析？
实验原理与方法 | 弯曲正应力与材料各向异性的关系？ | 在试件表面制作光栅，变形后与参考光栅干涉形成云纹，通过条纹间距计算应变ε=Δs/s₀ | 已启用 | 模糊匹配 | 脆性材料梁的设计原则？ | 如何利用型钢表计算应力？ | 纤维方向对应力分布的影响？ | 梯度材料梁的应力计算方法？
实验原理与方法 | 弯曲切应力在工字梁腹板中的分布规律？ | 激光三角测量法：位移引起光斑位置变化，CMOS传感器检测位移量，精度达0.01mm | 已启用 | 模糊匹配 | 已知弯矩求矩形截面应力？ | 线性叠加法的适用范围？ | 铸铁梁中性轴位置如何调整？ | 塑性铰形成对应力分布的影响？
实验原理与方法 | MEMS硅梁的尺寸效应弯曲模型？ | 发射超声波遇缺陷产生反射回波，通过时差和波幅判断缺陷位置及尺寸 | 已启用 | 模糊匹配 | 复合材料层合梁应力分析方法？ | 温度载荷下的弯矩计算？ | 切应力与弯矩的关系？ | 胞元拓扑构型影响？
实验原理与方法 | 形状记忆合金梁的伪弹性弯曲行为？ | 喷涂散斑图案，采集变形前后图像，通过DIC软件计算全场位移和应变 | 已启用 | 模糊匹配 | 随机振动疲劳损伤计算？ | 脆性材料梁截面优化方法？ | 智能材料的本构建模？ | 梯形载荷等效处理方法？
实验原理与方法 | 碳纤维复合材料层合板弯曲失效模式？ | 透明模型受力后产生双折射，通过等色线确定主应力差σ₁-σ₂= Nf_σ/t | 已启用 | 模糊匹配 | 如何计算偏心受压柱应力？ | 剪切刚度在梁分析中的作用？ | 多孔结构力学性能预测？ | 纤维增强梁的刚度优化？
实验原理与方法 | 残余应力钻孔法测量步骤？ | 安装百分表或电子位移传感器，测量指定截面的垂直位移，绘制挠曲线 | 已启用 | 模糊匹配 | 高阶梁理论的应用场景？ | 几何非线性问题的求解？ | 光响应材料力学模型？ | 爆炸载荷参数化建模？
实验原理与方法 | 输电塔横担结构弯曲疲劳优化？ | 可测得抗弯强度σ_b=3Fl/(2bh²)、弹性模量E及载荷-挠度曲线 | 已启用 | 模糊匹配 | 如何修正直梁公式用于曲梁？ | 闭环控制算法实现？ | 纳米复合材料的力学建模？ | 截面形状与惯性矩的关系？
实验原理与方法 | 风力机叶片弯曲应力疲劳分析？ | 在梁表面贴应变片，测得ε后通过σ=Eε计算应力，需考虑泊松效应进行双向修正 | 已启用 | 模糊匹配 | 横力弯曲的修正方法？ | 橡胶材料本构参数标定？ | 如何优化梯度指数n？
实验原理与方法 | 汽车板簧的等强度设计原理？ | 采用四象限探针，施加10⁻⁹N·m扭矩，通过激光偏转测角位移，计算K=ΔT/Δθ | 已启用 | 模糊匹配 | 自适应振动抑制方法？ | 塑性材料弯曲性能优势？ | 剪切变形理论的修正方法？ | 如何计算落锤冲击弯矩？
实验原理与方法 | 机床导轨的弯曲变形控制措施？ | 配置液压扭力加载系统（±5000N·m）、井筒模拟环境舱（150℃/50MPa）、声发射监测系统 | 已启用 | 模糊匹配 | 尺度效应对弯曲的影响？ | Winkler模型的应用？ | 非对称截面梁的加载要求？ | 热梯度材料的应力分析？
实验原理与方法 | 桥梁T型截面梁的受压区设计原则？ | 沿轴向布置FBG传感器，波长漂移Δλ=Kε+KTΔT，通过解耦算法分离应变与温度影响 | 已启用 | 模糊匹配 | Reddy高阶理论的应用场景？ | 阶梯轴内力图绘制步骤？ | 非均匀材料梁的应力分布？ | 最大弯曲应力出现的位置？
实验原理与方法 | 核电蒸汽发生器支撑梁蠕变分析？ | 发射24GHz连续波，通过多普勒频移Δf=2v/λ计算角速度，积分得扭角，分辨率达0.001° | 已启用 | 模糊匹配 | 横力弯曲的简化处理方法？ | 车队过桥最不利位置确定？ | 微纳米梁的力学特性？ | 温度补偿在光纤测量中的应用？
实验原理与方法 | 无人机机翼复合材料梁设计？ | 裂纹扩展释放弹性波，通过声发射仪采集事件计数率、能量参数，定位裂纹萌生位置 | 已启用 | 模糊匹配 | 如何计算沉降引起的附加弯矩？ | 梯度材料梁的变刚度分析？ | 半主动悬置系统应用案例？ | 亚像素匹配算法原理？
实验原理与方法 | 高铁车体底架弯曲模态分析？ | 通过激光照射形成散斑场，变形前后相关函数变化反映位移，相位分辨率达1/100波长 | 已启用 | 模糊匹配 | 开口薄壁杆的扭转特性？ | 力偶作用下的内力图特征？ | 混凝土悬臂构件配筋原则？ | 竹材各向异性扭转特性？
实验原理与方法 | 深海钻井隔水管涡激疲劳分析？ | 绘制ε̇-T曲线确定稳态蠕变阶段，计算应力指数n=∂lnε̇/∂lnτ，活化能Q=-R∂lnε̇/∂(1/T) | 已启用 | 模糊匹配 | 弯曲加工后的残余应力分布？ | 如何计算翼缘有效宽度？ | 如何用叠加法求固定端弯矩？ | 功能梯度材料的断裂力学特性？
实验原理与方法 | 3D打印点阵结构梁的等效弯曲刚度？ | ①试件表面制作散斑；②采集变形前后图像；③亚像素匹配计算位移场；④求导得全场切应变分布 | 已启用 | 模糊匹配 | 层合梁等效刚度计算？ | 智能材料扭矩自适应机制？ | 如何优化梁的材料分布？ | 影响线法求最不利载荷位置？
实验原理与方法 | 磁悬浮列车轨道梁涡激振动抑制？ | 基于逆磁致伸缩效应，轴受扭时磁导率变化，通过检测线圈电感量变化反推扭矩值 | 已启用 | 模糊匹配 | 弯曲变形中的中性层定义？ | 云纹法全场应变测量原理？ | 如何考虑截面突变的影响？ | 地质材料各向异性扭转特性？
实验原理与方法 | 航天器太阳帆板展开机构弯曲疲劳分析？ | 采用感应加热（控温精度±5℃）、水冷夹头、红外测温仪实时监控、真空或惰性气体保护 | 已启用 | 模糊匹配 | 如何确定变截面梁危险截面？ | 如何用导数验证剪力图？ | 非接触式高精度挠度测量？ | 复合轴各向异性修正系数？
实验原理与方法 | 船舶甲板纵骨弯曲强度评估？ | 采用等幅正弦波加载，应力比R=τ_min/τ_max常取0.1，频率≤50Hz防止温升影响材料性能 | 已启用 | 模糊匹配 | 如何快速绘制弯矩图？ | 静不定问题的解法选择？ | 连续梁支座负弯矩计算？ | 无损检测梁内部裂纹？
实验原理与方法 | 风力机塔筒弯曲振动抑制设计？ | 在试件表面制作栅线，扭转后与基准栅干涉形成云纹，通过条纹间距计算剪切应变γ=Δs/s_0 | 已启用 | 模糊匹配 | 圣维南问题的数学比拟？ | 截面法求内力的步骤？ | 非接触式全场变形测量？ | M=10kN·m作用时的反力求解？
实验原理与方法 | 石油管道跨越桁架的弯曲分析？ | 使用应变花或扭转计测量表面单元体转角，γ=ΔL/(Rθ)，其中ΔL为表面线位移，θ为扭转角 | 已启用 | 模糊匹配 | 正交各向异性轴的扭转刚度？ | 如何判断弯矩方向？ | 如何求悬臂梁支座处弯矩？ | 弯曲应力光测技术？
实验原理与方法 | 高铁轨道梁温度应力分析？ | 在扭转试验机上匀速加载直至断裂，记录最大扭矩T_b，计算τ_b=T_b·R/Ip | 已启用 | 模糊匹配 | 发生平面弯曲的条件？ | 翘曲正应力的产生条件？ | q=10kN/m，l=4m时M_max？ | 梁变形量的实验测量方法？
实验原理与方法 | 变截面悬臂梁自由端受集中力F，求最大弯曲应力？ | 剪切屈服极限τ_s、剪切强度极限τ_b、剪切弹性模量G、扭转切应变γ等 | 已启用 | 模糊匹配 | 粘弹性材料参数识别？ | 缠绕角优化设计原则？ | 非对称应力张量解法？ | 简支梁弯曲试验目的？
实验原理与方法 | 两端固定梁受均布载荷q作用，求固定端弯矩？ | 测量扭矩T与扭转角φ，利用公式G=TL/(Ipφ)，其中L为试件长度，Ip为极惯性矩 | 已启用 | 模糊匹配 | 如何建立变速器扭振模型？ | 超弹性材料参数标定方法？ | 局部加载对轴应力的影响范围？ | 弯曲应力实验测量方法？
实验原理与方法 | 求移动载荷作用下的绝对最大弯矩？ | 沿45°螺旋面断裂，表明脆性材料抗拉能力低于抗剪能力，最大拉应力导致破坏 | 已启用 | 模糊匹配 | 极限扭矩计算公式推导？ | 为什么扭转分析要做平面假设？ | 发动机曲轴扭振分析模型？ | 微观尺度扭转特性测试？
实验原理与方法 | 求阶梯状变截面梁的最大弯曲应力？ | 沿横截面发生剪切断裂，断口平齐。表明塑性材料抗剪能力低于抗拉能力 | 已启用 | 模糊匹配 | 材料属性如何影响强度校核？ | 极端工况扭矩测试方案？ | 非线性扭转的工程处理方法？ | 分布质量轴固有频率计算？
实验原理与方法 | 输电塔横担结构弯曲强度校核？ | 裂纹扩展时释放弹性波，通过压电传感器捕捉信号特征（能量、计数率），定位损伤位置（精度±5cm）。 | 已启用 | 模糊匹配 | 如何建立多体系统扭转模型？ | 机械臂关节力矩传感器集成方案？ | 机械设计中扭矩图的作用？ | 梯度轴设计优化方法？
实验原理与方法 | 汽车车架弯曲工况有限元分析？ | 按GB/T 4338规定，温度偏差≤±3℃，升温速率≤5℃/min，保温时间≥30min，扭矩加载与温度同步控制。 | 已启用 | 模糊匹配 | 柔轮材料选择对动态性能影响？ | SMA轴滞后特性应用？ | 椭圆轴与圆轴抗扭性能对比？ | θ的物理意义是什么？
实验原理与方法 | 楼板开洞对承载能力的影响分析？ | 按实际工况确定扭矩幅值比R= T_min/T_max（通常取0～0.5），频率≤25Hz避免温升，循环次数≥10⁶次。 | 已启用 | 模糊匹配 | 各向异性轴有限元建模要点？ | 如何建立锥形轴扭转角公式？ | 绘制扭矩图时符号如何确定？ | 超声波探伤在轨道交通的应用？
实验原理与方法 | 桥梁设计中如何考虑移动载荷的影响？ | 基于铁磁材料的Villari效应，通过磁导率变化测量表面应力，输出电压信号与扭矩成线性关系。 | 已启用 | 模糊匹配 | 9550系数是如何得出的？ | 如何提高轴肩处疲劳强度？ | 如何用图像处理测扭转角？ | 材料屈服对扭矩承载的影响？
实验原理与方法 | 起重机大梁设计时如何确定危险截面？ | 在试样表面制作散斑图案，采集变形前后图像，通过位移场计算全场剪应变，精度可达±50με。 | 已启用 | 模糊匹配 | 实心圆轴τ_max与直径的关系？ | 如何优化半轴抗疲劳性能？ | 薄壁杆件扭转中心的意义？ | 动态扭矩实时监测方法？
实验原理与方法 | 风电叶片根部螺栓预紧力优化？ | 利用偏振光通过受扭透明模型，产生等差线与等倾线，通过条纹级数计算τ_max=K·N/t，K为材料条纹值。 | 已启用 | 模糊匹配 | 如何确定螺栓组抗扭能力？ | 复杂约束轴的力学分析 | 蠕变扭转试验炉结构特点？ | 扭转变形对机械性能的影响？
实验原理与方法 | 医用导管扭转传递效率测试？ | 按GB/T 10128规定，壁厚t≤D/20（D为外径），且t≥1mm，保证纯剪切应力状态。 | 已启用 | 模糊匹配 | 如何现场测试轴系扭转振动？ | 疲劳试验的应力比选择原则？ | 弹簧储能能力计算？ | 如何简化各向异性轴计算？
实验原理与方法 | 盾构机主驱动轴密封处应力集中系数？ | 塑性材料呈45°螺旋状断口（最大拉应力导致），脆性材料呈平断口，可通过断口分析判断失效模式。 | 已启用 | 模糊匹配 | 如何分析弹簧受载时的应力？ | 扭转时主应力方向如何确定？ | 如何降低丝杠动态误差？ | 全场扭转变形测量技术？
实验原理与方法 | 高铁牵引电机轴扭振抑制措施？ | 在弹性阶段测量扭矩T和扭转角φ，G=TL/(φIp)，L为标距长度，需进行三次测量取平均值，参照GB/T 10128-2007标准。 | 已启用 | 模糊匹配 | 扭转角与切应变的关系？ | 海洋工程材料力学指标 | 薄壁管扭转的剪力流计算？ | 机械系统过载保护设计？
实验原理与方法 | 声发射监测扭转裂纹扩展原理？ | 在恒定温度下施加静载（如σ=200MPa），记录断裂时间t，绘制σ-t曲线确定持久强度极限。 | 已启用 | 模糊匹配 | 如何获取铸铁抗扭强度？ | 为什么说τ_max是几何量？ | 如何计算弹簧变形量？ | 约束扭转的力学机理
实验原理与方法 | 激光散斑干涉法测扭转变形原理？ | 通过追踪试样表面散斑图案的位移场，计算全场应变（精度±0.01%），适合复杂变形测量。 | 已启用 | 模糊匹配 | 非圆截面扭转应力计算方法？ | 材料剪切性能测试指标？ | 薄壁圆管扭转的特点？ | 薄壁结构抗扭设计原理
实验原理与方法 | 高铁车轴超声波探伤标准？ | 制备0°、45°、90°方向试样，分别测试E、σs值，计算各向异性系数r=εw/εt（宽度与厚度应变比）。 | 已启用 | 模糊匹配 | 扭转法测材料G值的原理？ | 如何理解扭转中的切应力对称性？ | 剪切变形在扭转中的表现？ | 圆轴扭转角计算实例？
实验原理与方法 | 盾构机刀盘驱动轴密封处应力集中控制？ | 薄壁管试样标距L=5d，实心圆棒L=10d，扭转速度≤30°/min，参照GB/T 10128-2007标准。 | 已启用 | 模糊匹配 | 圆轴扭转时的应力状态分析？ | 多载荷作用下的扭矩计算？ | 扭转力矩的作用特征 | 铸铁扭转断口为什么呈45°？
实验原理与方法 | 磁弹性扭矩传感器工作原理？ | 使用标准量块进行标定，验证误差≤±0.5%FS，温度补偿范围10~40℃，参照JJG 762-2007规程。 | 已启用 | 模糊匹配 | 如何根据直径求抗扭截面系数？ | 工程中选用空心轴的原因？ | 给定扭矩和直径计算切应力 | 主轴刚度对加工的影响？
实验原理与方法 | 高温扭转试验炉设计要点？ | 圆柱试样直径25±0.1mm，高度与直径比1.5~3.0，端面平行度≤0.02mm，参照GB/T 7314-2017标准。 | 已启用 | 模糊匹配 | 裂纹尖端应力场的描述方法 | 如何在线监测轴系裂纹？ | 动力轴系扭振控制方法？ | 扭转切应力与半径的关系？
实验原理与方法 | 扭转疲劳试验的载荷谱设计？ | 使用圆柱试样（h/d=1.5~3），记录应力-应变曲线线弹性段斜率E=Δσ/Δε，控制加载速率≤2mm/min。 | 已启用 | 模糊匹配 | 热力耦合试验的温度控制方法 | 如何保证车轴表面力学性能？ | 机械轴直径设计方法？ | 制造工艺对残余应力的影响
实验原理与方法 | 什么是扭转刚度？如何表征？ | 规定标准试样尺寸（标距G=50mm，直径D=12.5mm），试验速率控制分应变控制（0.00025~0.0025s⁻¹）和应力控制两种模式。 | 已启用 | 模糊匹配 | 重型设备固定设计规范 | 弹簧丝切应力计算公式 | 如何根据转速计算传递功率？ | 无损检测中的声发射应用
实验原理与方法 | 什么是剪切胡克定律？其适用范围？ | 需研究打印层间结合强度（通常为母材的70%~90%）、各向异性弹性模量（Z向E值下降30%）、残余应力分布（可达200MPa）。 | 已启用 | 模糊匹配 | 材料高温扭转性能测试规范 | 稳定性设计中的经典计算 | 塑性扭转的力学模型 | 船级社对推进轴的性能要求
实验原理与方法 | 什么是扭矩图？绘制扭矩图的基本步骤？ | 标准规定8.8级螺栓：抗拉强度σb≥800MPa，屈服强度σs≥640MPa，断后伸长率δ≥12%，保证载荷下永久变形≤0.025mm。 | 已启用 | 模糊匹配 | 机械传动轴强度校核案例 | 为什么开口薄壁杆抗扭性能差？ | 动态扭矩试验参数设置方法 | 重型轴系无损检测验收规范
实验原理与方法 | 什么是单位长度扭转角？其计算公式是什么？ | 根据焊接检验等级：100%射线检测取φ=1.0，局部检测取φ=0.85，无检测取φ=0.7，影响许用应力计算[σ]'=φ[σ]。 | 已启用 | 模糊匹配 | 油气钻采设备疲劳评估方法 | 如何按DIN标准计算疲劳强度？ | 如何分析箱形梁的扭转特性？ | 受压构件的快速强度验证
实验原理与方法 | 什么是扭矩的正负号规定？ | 性能等级如8.8级：第一个数字代表抗拉强度σb=800MPa，第二个数字为屈服比σs/σb=0.8，即σs=640MPa。 | 已启用 | 模糊匹配 | 航空复合材料轴系设计规范 | 剪切模量的物理意义 | 剪应力互等定理在扭转中的应用？ | 如何按ISO规范校核齿轮轴？
实验原理与方法 | 什么是抗扭截面系数？如何计算实心圆轴的抗扭截面系数？ | 中国标准GB/T 700常用安全系数n=1.5~2.5，美国ASME标准多取n=3~4，差异源于材料性能测试方法与设计理念不同。 | 已启用 | 模糊匹配 | 传动轴变形允许值如何确定？ | 如何提高剪切连接的承载能力？ | 如何判断构件处于纯扭转状态？ | 重型机械复合受力轴设计
实验原理与方法 | 深海机器人关节轴密封处腐蚀疲劳分析？ | 基于金属丝电阻变化ΔR/R=Kε，其中K为应变片灵敏系数（约2.0），通过惠斯通电桥将应变转化为电压信号测量。 | 已启用 | 模糊匹配 | 如何评估风机基础焊缝质量？ | 变截面轴的扭转角计算方法 | 螺栓机械性能检测依据 | 长期载荷下的材料性能试验
实验原理与方法 | 机器人关节谐波减速器柔轮扭转刚度设计？ | 采用光电编码器或LVDT位移传感器，通过测量横梁移动距离得到变形量，精度可达±0.5%示值，分辨率0.001mm。 | 已启用 | 模糊匹配 | 全场应变分析的现代方法 | 空间展开机构的力学验证 | 纯扭转的力学条件是什么？ | ASME对焊缝强度的要求
实验原理与方法 | 机床主轴系统扭振抑制措施？ | 在拉伸曲线中，当载荷首次下降时对应的应力值为屈服强度σs，或对无明显屈服点的材料取0.2%残余变形对应的应力σ0.2。 | 已启用 | 模糊匹配 | 轧制板材的各向异性研究 | 8.8级螺栓的力学参数如何确定？ | 扭转切应力在横截面上如何分布？ | 如何确定铠装钢丝规格？
实验原理与方法 | 石油钻杆接头螺纹疲劳寿命预测？ | 引伸计用于精确测量试样标距段的微小变形量（分辨率达1μm），通过应变ε=ΔL/L₀计算弹性模量E=σ/ε，是获得材料应力-应变曲线的关键设备。 | 已启用 | 模糊匹配 | 国际工程标准中的安全系数特点？ | 机械安装中的连接设计案例 | 合金结构钢的典型力学参数 | 材料抗扭性能测试规范
实验原理与方法 | 直升机旋翼轴复合材料设计要点？ | 布氏硬度测试原理：将直径D的硬质合金球以载荷F压入试样表面，保持规定时间后测量压痕直径d，计算公式HBW=0.102×2F/[πD(D-√(D²-d²))]，单位N/mm²。 | 已启用 | 模糊匹配 | 如何改善锚固区应力分布？ | 国际焊接质量评定标准 | 如何求理想压杆的屈曲载荷？ | 温湿度对拉伸试验结果的影响要求？
实验原理与方法 | 盾构机刀盘驱动轴密封处应力分析？ | 拉伸试验可以测定材料的弹性模量、屈服强度、抗拉强度、断后伸长率和断面收缩率等重要力学性能指标。 | 已启用 | 模糊匹配 | 机械设计中的许用应力确定准则？ | 如何求环形截面的最大切应力？ | 特殊工况下的许用应力调整 | 高温高压容器的螺栓选型原则
工程案例与拓展 | 起重机吊臂设计中的力学问题？ | 起重机吊臂设计需考虑：1)轴向压力引起的稳定性问题；2)自重和吊重引起的弯曲应力；3)风载引起的侧向弯曲；4)变幅时的动载效应；5)连接部位的应力集中；6)材料疲劳问题；7)温度变化影响；8)制造缺陷和腐蚀余量。 | 已启用 | 模糊匹配 | 如何分析吊臂的强度和稳定性？ | 吊臂结构设计要考虑哪些力学因素？ | 工程机械臂架的材料力学问题 | 起重机臂架受力分析要点
工程案例与拓展 | 持久强度的影响因素？ | 持久强度影响因素：1.温度 2.应力水平 3.材料组织 4.环境条件 5.时间。 | 已启用 | 模糊匹配 | 如何提高持久强度？ | 持久强度与什么有关？ | 什么影响持久强度？
工程案例与拓展 | 疲劳裂纹扩展机理？ | 疲劳裂纹扩展机理：1.滑移带形成 2.裂尖钝化 3.裂尖再锐化 4.断裂表面形成。 | 已启用 | 模糊匹配 | 为什么裂纹扩展？ | 扩展的原理？ | 扩展机理是什么？
工程案例与拓展 | 蠕变断裂机理？ | 蠕变断裂机理：1.晶界滑移 2.空洞形核 3.空洞长大 4.空洞连接。高温长期作用结果。 | 已启用 | 模糊匹配 | 为什么蠕变断裂？ | 断裂的机理？ | 蠕变断裂原理？
工程案例与拓展 | 低周疲劳的特点？ | 低周疲劳特点：1.塑性变形明显 2.应变控制 3.循环次数少 4.寿命短。高应力水平下发生。 | 已启用 | 模糊匹配 | 低周疲劳表现？ | 低周疲劳现象？ | 低周疲劳规律？
工程案例与拓展 | 断裂韧性的测定方法？ | 断裂韧性测定：1.三点弯曲 2.紧凑拉伸 3.单边切口拉伸。需符合试验标准要求。 | 已启用 | 模糊匹配 | 如何测断裂韧性？ | 韧性怎么测？ | 韧性测定方法？
工程案例与拓展 | 裂纹扩展的临界条件？ | 裂纹扩展临界条件：K=KIC或J=JIC。超过临界值时裂纹失稳扩展导致断裂。 | 已启用 | 模糊匹配 | 什么时候裂纹失稳？ | 临界条件是什么？ | 如何判断临界状态？
工程案例与拓展 | 疲劳裂纹扩展速率？ | 疲劳裂纹扩展速率由Paris公式描述：da/dN=C(ΔK)m。与应力幅、裂纹尺寸、材料性能有关。 | 已启用 | 模糊匹配 | 如何确定扩展速率？ | 扩展速率多大？ | 裂纹扩展多快？
工程案例与拓展 | 疲劳失效的特征？ | 疲劳失效特征：1.源区平滑 2.疲劳条带 3.放射状纹 4.最终断裂区粗糙。无明显塑性变形。 | 已启用 | 模糊匹配 | 疲劳断口特征？ | 疲劳失效的表现？ | 如何识别疲劳失效？
工程案例与拓展 | 应力腐蚀开裂机理？ | 应力腐蚀开裂机理：1.阳极溶解 2.氢脆化 3.膜破裂-再钝化 4.表面吸附。多因素协同作用。 | 已启用 | 模糊匹配 | 腐蚀开裂的机理？ | 应力腐蚀原理？ | 为什么应力腐蚀开裂？
工程案例与拓展 | 疲劳裂纹萌生原因？ | 疲劳裂纹萌生原因：1.表面缺陷 2.滑移带 3.晶界处应力集中 4.材料不均匀性 5.环境作用。 | 已启用 | 模糊匹配 | 疲劳裂纹从何而来？ | 为什么产生疲劳裂纹？ | 裂纹萌生的原因？
工程案例与拓展 | 蠕变断裂的特征？ | 蠕变断裂特征：1.晶界开裂 2.晶界滑移 3.空洞形成和长大 4.最终断裂。高温下更显著。 | 已启用 | 模糊匹配 | 蠕变断裂过程？ | 蠕变断裂的表现？ | 蠕变断裂现象？
工程案例与拓展 | 疲劳极限的影响因素？ | 疲劳极限影响因素：1.材料强度 2.表面质量 3.构件尺寸 4.应力集中 5.环境 6.加载方式。 | 已启用 | 模糊匹配 | 疲劳极限与什么有关？ | 什么影响疲劳极限？ | 如何提高疲劳极限？
工程案例与拓展 | 韧性与塑性的区别？ | 韧性表示材料吸收能量的能力，塑性表示材料永久变形的能力。两者有关但不完全等同。 | 已启用 | 模糊匹配 | 韧性塑性的区别？ | 韧性和塑性有何不同？ | 如何区分韧性塑性？
工程案例与拓展 | 断裂韧性的影响因素？ | 断裂韧性影响因素：1.材料成分和组织 2.温度 3.应变率 4.环境 5.试件厚度 6.加工工艺。 | 已启用 | 模糊匹配 | 什么影响断裂韧性？ | 断裂韧性与什么有关？ | 如何提高断裂韧性？
工程案例与拓展 | 裂纹扩展的三个阶段？ | 裂纹扩展三阶段：1.萌生期(疲劳源形成) 2.稳定扩展期(Paris区) 3.失稳扩展期(断裂失效)。 | 已启用 | 模糊匹配 | 裂纹扩展过程？ | 裂纹扩展的特点？ | 裂纹如何发展？
工程案例与拓展 | 疲劳裂纹扩展规律？ | 疲劳裂纹扩展遵循Paris公式：da/dN=C(△K)m，其中a为裂纹长度，N为循环次数，C和m为材料常数。 | 已启用 | 模糊匹配 | 裂纹如何扩展？ | 疲劳裂纹扩展特点？ | Paris公式的含义？
工程案例与拓展 | 什么是应力重分布？ | 应力重分布是构件在载荷作用下，由于材料进入塑性或几何非线性导致应力分布规律改变的现象。 | 已启用 | 模糊匹配 | 为什么应力重分布？ | 应力重分布的原因？ | 应力重分布的定义？
工程案例与拓展 | 什么是应力波？ | 应力波是应力在介质中的传播现象，包括纵波、横波和表面波。传播速度与材料弹性模量、密度有关。 | 已启用 | 模糊匹配 | 应力波的特点？ | 应力波的定义？ | 应力波是什么？
工程案例与拓展 | 什么是应力腐蚀？ | 应力腐蚀是材料在应力和腐蚀介质共同作用下加速破坏的现象。特点是在低于屈服强度时也可能开裂。 | 已启用 | 模糊匹配 | 什么是应力腐蚀开裂？ | 应力腐蚀的机理？ | 应力腐蚀的定义？
工程案例与拓展 | 断裂韧性的物理意义是什么？ | 断裂韧性表示材料抵抗裂纹扩展的能力，是材料的固有属性。值越大，材料越不容易发生脆性断裂。 | 已启用 | 模糊匹配 | 断裂韧性代表什么？ | 断裂韧性的含义？ | 什么是断裂韧性？
工程案例与拓展 | 什么是接触应力？ | 接触应力是两个物体接触时接触面上产生的应力，赫兹接触理论给出了计算方法。与接触面形状、载荷有关。 | 已启用 | 模糊匹配 | 接触应力的定义？ | 接触应力的特点？ | 什么是赫兹应力？
工程案例与拓展 | 什么是应力集中系数？ | 应力集中系数Kt是最大应力与标称应力之比，反映构件几何突变处应力增大程度。Kt与缺口形状、尺寸有关。 | 已启用 | 模糊匹配 | 应力集中系数多少？ | Kt值代表什么？ | 应力集中系数的含义？
工程案例与拓展 | 卡氏定理的内容是什么？ | 卡氏定理：弹性体在外力作用下的应变能，等于所有外力与其作用点位移乘积的一半。U=∑(Pi·δi)/2。 | 已启用 | 模糊匹配 | 能量计算的卡氏定理？ | 卡氏定理说什么？ | 卡氏定理的表述？
工程案例与拓展 | 什么是疲劳破坏？ | 疲劳破坏是材料在交变应力作用下，经过多次循环后发生的破坏现象。特点是在低于静载极限时也可能发生。 | 已启用 | 模糊匹配 | 疲劳破坏的特点？ | 为什么会疲劳破坏？ | 疲劳破坏的原因？
工程案例与拓展 | 压杆的稳定性与什么因素有关？ | 压杆稳定性与以下因素有关：1.材料弹性模量 2.截面惯性矩 3.压杆长度 4.端部约束条件 5.初始缺陷。 | 已启用 | 模糊匹配 | 影响压杆稳定性的因素？ | 如何提高压杆稳定性？ | 压杆稳定性取决于什么？
工程案例与拓展 | 什么是应力圆图？ | 应力圆图(莫尔圆)是表示平面应力状态的图形方法，横坐标为正应力，纵坐标为切应力，可用于求主应力和最大切应力。 | 已启用 | 模糊匹配 | 应力圆图的用途？ | 如何理解应力圆？ | 莫尔圆是什么？
工程案例与拓展 | 为什么工字钢抗弯性能好？ | 工字钢将大部分材料布置在距中性层较远处，增大了截面惯性矩，提高了抗弯能力，且节省材料。 | 已启用 | 模糊匹配 | 工字钢的优势？ | 工字钢的特点？ | 工字钢为什么常用？
工程案例与拓展 | 梁的最危险截面如何确定？ | 通常在弯矩最大处、截面突变处或集中力作用处，需要综合考虑弯矩值和截面特征。 | 已启用 | 模糊匹配 | 如何找到危险截面？ | 危险截面在哪里？ | 最危险位置怎么定？
工程案例与拓展 | 圆轴扭转时的应力分布规律是什么？ | 圆轴扭转时，切应力沿半径呈线性分布，由轴心向外递增，最大切应力出现在外表面。 | 已启用 | 模糊匹配 | 圆轴扭转应力规律？ | 扭转时应力如何分布？ | 扭转应力分布特点？
工程案例与拓展 | 静不定问题如何求解？ | 静不定问题求解步骤：1.确定静不定度 2.建立变形协调方程 3.列出平衡方程 4.联立求解。 | 已启用 | 模糊匹配 | 如何处理静不定问题？ | 静不定问题的求解方法？ | 静不定结构怎么解？
工程案例与拓展 | 为什么实际工程中常用安全系数？ | 安全系数是为了考虑材料性能离散性、载荷不确定性、计算简化等因素而引入的裕度，保证结构具有足够的可靠性。 | 已启用 | 模糊匹配 | 为什么需要安全系数？ | 安全系数的意义是什么？ | 安全系数的作用是什么？
工程案例与拓展 | 金属疲劳寿命通常受哪些因素影响？ | 包括应力幅值、循环次数、材料性质和表面状态。 | 已启用 | 模糊匹配 | 疲劳寿命的关键影响因素？ | 金属疲劳的主要影响因素？ | 影响金属疲劳的因素？
工程案例与拓展 | 钢材在拉伸中的极限应力是多少？ | 钢材的极限应力根据不同等级不同，一般在400-600 MPa之间。 | 已启用 | 模糊匹配 | 钢材最大拉伸强度？ | 钢材承受极限应力？ | 钢的极限应力？
工程案例与拓展 | 如何设计具有耐腐蚀性的结构? | 设计耐腐蚀性结构需要选择耐腐蚀材料、应用防腐剂、优化结构设计以及定期维护。 | 已启用 | 模糊匹配 | 如何防止腐蚀? | 结构设计中如何考虑腐蚀? | 耐腐蚀材料的选择?
工程案例与拓展 | 什么是混合整体法? | 混合整体法是结构力学中一个重要的原理，指任何结构都可以看作是一组力和刚体的组合，用于简化复杂结构的分析。 | 已启用 | 模糊匹配 | 什么是结构的刚体? | 混合整体法如何简化分析? | 混合整体法的应用?
工程案例与拓展 | 如何选择合适的复合材料? | 选择复合材料时需考虑其强度、刚度、耐热性及成本，以确保在特定应用中的有效性与经济性。 | 已启用 | 模糊匹配 | 如何评估复合材料? | 选择复合材料的关键因素是什么? | 复合材料的性能评估? | 复合材料选择的标准是什么?
工程案例与拓展 | 如何评估材料的热稳定性? | 热稳定性评估通常通过热分析技术（如差示扫描量热法DSC、热重分析TGA）来测量材料在高温条件下的性能变化。 | 已启用 | 模糊匹配 | 热稳定性的影响因素? | 材料热稳定性的定义? | 如何进行材料的热稳定性测试? | 热稳定性的评估方法是什么?
工程案例与拓展 | 如何评估混凝土的抗压强度? | 混凝土的抗压强度通常通过标准抗压试验进行测定，评估其在特定条件下的承载能力，以确保结构的安全性。 | 已启用 | 模糊匹配 | 混凝土抗压强度的评估方法? | 混凝土的抗压强度标准是什么? | 如何进行混凝土抗压强度测试? | 混凝土强度的影响因素?
工程案例与拓展 | 在土木工程中，如何选择混凝土材料? | 选择混凝土材料时需考虑强度、耐久性、施工条件和环境影响，以确保建筑的安全和长期稳定性。 | 已启用 | 模糊匹配 | 如何评估混凝土材料? | 混凝土材料选择的标准是什么? | 混凝土性能的评估标准? | 混凝土选择的关键因素是什么?
工程案例与拓展 | 如何评估复合材料的性能? | 复合材料性能评估通常包括拉伸强度、剪切强度、冲击韧性等，通过实验测试获取综合性能指标。 | 已启用 | 模糊匹配 | 复合材料的性能标准是什么? | 如何进行复合材料性能测试? | 复合材料性能评估的方法是什么? | 复合材料性能的关键指标?
工程案例与拓展 | 如何评估钢筋的性能? | 钢筋性能评估通常通过抗拉强度、屈服强度和延伸率等指标，确保其在混凝土结构中的有效性和可靠性。 | 已启用 | 模糊匹配 | 钢筋的性能标准是什么? | 钢筋性能的关键指标? | 如何进行钢筋性能测试? | 钢筋性能的评估方法是什么?
工程案例与拓展 | 复合材料在建筑中的应用有哪些? | 复合材料因其轻质高强度特性，广泛应用于建筑结构、内外装饰材料及抗震结构等领域，提高建筑的性能和安全性。 | 已启用 | 模糊匹配 | 复合材料在建筑中的优势是什么? | 复合材料的建筑应用是什么? | 复合材料在建筑中的作用? | 建筑中常见的复合材料?
工程案例与拓展 | 如何评估材料的抗腐蚀性? | 抗腐蚀性评估通常通过实验测试材料在特定环境下的耐腐蚀性能，例如盐雾试验、浸泡试验等。 | 已启用 | 模糊匹配 | 如何测量抗腐蚀性? | 抗腐蚀性测试的方法? | 材料抗腐蚀性的定义是什么? | 材料的抗腐蚀特性?
工程案例与拓展 | 在建筑工程中，如何选择合适的混凝土? | 选择混凝土时需考虑强度、耐久性、施工条件和环境影响，以确保建筑的安全和长期稳定性。 | 已启用 | 模糊匹配 | 如何评估混凝土? | 建筑中混凝土的选择依据是什么? | 混凝土选择的标准是什么? | 混凝土的性能评估?
工程案例与拓展 | 材料的可回收性如何评估? | 可回收性评估通常通过材料的化学成分、物理性质及与其他材料的兼容性来判断，影响材料的环境可持续性。 | 已启用 | 模糊匹配 | 如何评估材料的可回收性? | 可回收材料的特点是什么? | 材料可回收性的定义? | 材料的环境影响分析?
工程案例与拓展 | 如何选择合适的焊接材料? | 焊接材料选择需考虑基材、焊接条件、焊接方式及所需的机械性能，以确保焊接接头的质量和强度。 | 已启用 | 模糊匹配 | 焊接材料选择的标准是什么? | 焊接材料的选择依据? | 如何评估焊接材料? | 焊接材料的应用?
工程案例与拓展 | 复合材料在航空领域的优势是什么? | 复合材料因其高强度、低重量、耐腐蚀特性，在航空领域中广泛应用于机身、机翼等部件，提升了飞行性能和燃油效率。 | 已启用 | 模糊匹配 | 复合材料的航空应用优势? | 复合材料在航空中的作用? | 航空工业中常见的复合材料是什么? | 航空领域中复合材料的特点?
工程案例与拓展 | 如何评估钢材的性能? | 钢材性能评估通常包括抗拉强度、屈服强度和延展性等，通常通过标准化试验获得综合性能指标。 | 已启用 | 模糊匹配 | 钢材性能的关键指标? | 钢材的性能标准是什么? | 钢材性能评估的方法? | 如何进行钢材性能测试?
工程案例与拓展 | 在机械设计中，怎样选择材料? | 材料选择应考虑强度、刚度、耐磨性、抗腐蚀性和经济性，以确保机械构件在工作中的性能和可靠性。 | 已启用 | 模糊匹配 | 机械设计中常用材料? | 机械设计材料选择的标准? | 如何进行材料选择? | 选择材料的关键因素?
工程案例与拓展 | 复合材料在汽车工业中的应用有哪些? | 复合材料因其轻质高强度特性被广泛应用于汽车外壳、内饰和结构件等，提升汽车的性能和燃油效率。 | 已启用 | 模糊匹配 | 复合材料如何改善汽车性能? | 复合材料在汽车中的优势? | 汽车工业中常见复合材料? | 汽车领域复合材料的应用?
工程案例与拓展 | 如何评估混凝土的强度? | 混凝土强度通常通过抗压试验测定，评估其在标准条件下的抗压能力，以确保混凝土结构的安全性。 | 已启用 | 模糊匹配 | 混凝土强度的标准? | 混凝土强度如何评估? | 混凝土强度的检测方法? | 如何进行混凝土强度测试?
工程案例与拓展 | 在建筑领域，常用的结构材料有哪些? | 常用的结构材料包括混凝土、钢材、砖石和木材等，根据项目要求选择适合的材料以确保结构的安全性和经济性。 | 已启用 | 模糊匹配 | 常见的建筑材料有哪些? | 建筑中常用材料的特点? | 建筑工程中使用的材料? | 建筑材料的种类?
工程案例与拓展 | 什么是结构的疲劳分析? | 结构疲劳分析是评估结构在反复载荷作用下的疲劳强度和寿命的一种方法，通常通过疲劳测试和数值模拟相结合进行。 | 已启用 | 模糊匹配 | 结构疲劳分析的目的是什么? | 如何进行结构疲劳分析? | 疲劳分析在结构设计中的应用? | 疲劳分析的基本步骤是什么?
工程案例与拓展 | 如何选择适合的建筑材料? | 选择建筑材料时需综合考虑材料的性能、成本、可持续性和环境影响，以确保建筑物的安全与经济。 | 已启用 | 模糊匹配 | 建筑材料选择的标准? | 建筑材料的选择过程? | 如何评估建筑材料? | 选择建筑材料的关键因素?
工程案例与拓展 | 复合材料在航空航天中的应用有哪些? | 复合材料因其高强度和轻质特性，被广泛应用于航空航天器的结构件、机翼和壳体等部分，提高了燃油效率和飞行性能。 | 已启用 | 模糊匹配 | 复合材料在航空中的优势? | 如何利用复合材料改善航空性能? | 复合材料在航天领域的应用? | 航空航天中常用复合材料?
工程案例与拓展 | 材料的热膨胀系数是什么? | 热膨胀系数是材料在温度变化时，单位长度的相对变化量，通常用α表示，影响材料在高温条件下的适用性。 | 已启用 | 模糊匹配 | 热膨胀系数的测量? | 如何理解热膨胀系数? | 材料的膨胀系数是什么? | 热膨胀系数的定义?
工程案例与拓展 | 如何评估材料的抗拉性能? | 抗拉性能通常通过拉伸试验测定，包括计算抗拉强度、屈服强度和延伸率等，以评估材料在拉伸下的表现。 | 已启用 | 模糊匹配 | 如何进行抗拉性能测试? | 抗拉性能的评估标准? | 材料的抗拉性能测试方法? | 抗拉性能如何评估?
工程案例与拓展 | 在土木工程中，常用的结构材料有哪些? | 常用的结构材料包括混凝土、钢材、木材、砖石等，每种材料都有其独特的力学性能和应用领域。 | 已启用 | 模糊匹配 | 工程中常用的材料有哪些? | 土木工程中材料的选择? | 土木工程材料的种类? | 常见的土木工程材料?
工程案例与拓展 | 什么是材料的耐磨性? | 耐磨性是材料在摩擦、磨损条件下保持其几何形状和性能的能力，通常通过磨损试验评估。 | 已启用 | 模糊匹配 | 耐磨性的定义是什么? | 耐磨性如何测试? | 如何评估材料的耐磨性? | 材料的耐磨特性是什么?
工程案例与拓展 | 如何处理材料的热处理过程? | 热处理过程包括加热、保温和冷却，通过改变材料的微观结构来改善其性能，如硬度、强度等。 | 已启用 | 模糊匹配 | 材料热处理的基本过程? | 如何进行热处理? | 热处理的步骤是什么? | 热处理如何改善材料性能?
工程案例与拓展 | 在土木工程中，如何选择建筑材料? | 选择建筑材料时需要考虑强度、耐久性、经济性和环境影响等多个因素，以确保工程的安全和可持续性。 | 已启用 | 模糊匹配 | 土木工程材料选择的因素? | 建筑材料的选择考虑因素? | 如何选择工程材料? | 建筑材料选择标准是什么?
工程案例与拓展 | 如何评估材料的抗腐蚀性能? | 抗腐蚀性能评估通常通过实验测试材料在特定环境下的耐腐蚀性，例如盐雾试验、浸泡试验等。 | 已启用 | 模糊匹配 | 材料抗腐蚀性如何评估? | 抗腐蚀性能测试的方法? | 评估抗腐蚀性能的步骤? | 如何测试材料的抗腐蚀性?
工程案例与拓展 | 什么是静力分析? | 静力分析是对结构在静态荷载作用下的反应进行计算和分析，确保结构在正常使用条件下的安全和稳定。 | 已启用 | 模糊匹配 | 静力分析的基本过程? | 如何进行静力分析? | 静力分析的定义? | 什么是结构的静力分析?
工程案例与拓展 | 在工程中如何使用复合材料? | 复合材料常用于航空、汽车和建筑等领域，因其轻质高强度的特性，可以减轻结构重量并提升性能。 | 已启用 | 模糊匹配 | 复合材料的实际应用案例? | 工程案例中复合材料的使用? | 复合材料怎样被利用? | 复合材料在工程中的应用?
工程案例与拓展 | 什么是复合材料的优势? | 复合材料结合了两种或多种材料的优良特性，通常具有更高的强度重量比和更好的耐腐蚀性，广泛应用于航空、汽车领域。 | 已启用 | 模糊匹配 | 复合材料的优势? | 复合材料的优点是什么? | 为什么使用复合材料? | 复合材料的特点?
工程案例与拓展 | 如何处理材料的应力集中? | 可以通过改变截面形状、增加圆角、使用加强筋等方法来减小应力集中，以提高材料的承载能力。 | 已启用 | 模糊匹配 | 应力集中如何处理? | 如何减少应力集中? | 应力集中的解决方案? | 材料应力集中处理方法?
工程案例与拓展 | 材料选择中常考虑哪些因素? | 在材料选择时，需要考虑强度、刚度、耐腐蚀性、经济性和可加工性等多种因素，以满足工程的具体要求。 | 已启用 | 模糊匹配 | 材料选择的关键因素有哪些? | 材料选择时关注哪些方面? | 选择材料时需要考虑什么? | 选择材料时的考虑因素?
工程案例与拓展 | 钢筋混凝土的优缺点是什么? | 钢筋混凝土结合了混凝土的压缩强度和钢筋的拉伸强度，因此具有良好的承载能力。但其缺点包括成本较高、施工复杂等。 | 已启用 | 模糊匹配 | 钢混结构的优缺点? | 钢筋混凝土的特点是什么? | 钢筋混凝土的优势和劣势? | 钢筋混凝土有哪些优缺点?
工程案例与拓展 | 爆炸载荷特征 | 压力峰值高、作用时间短、产生冲击波【教材前沿技术】 | 已启用 | 模糊匹配 | 动态响应分析 | 防护结构设计 | 爆炸应力波
工程案例与拓展 | 振动应力计算 | 建立振动微分方程→求解振幅→计算动应力幅值【教材11.4节】 | 已启用 | 模糊匹配 | 隔振设计原理 | 共振频率避免 | 阻尼比影响
工程案例与拓展 | 应力圆应用 | 确定主应力方向、极值剪应力及任意截面应力【教材4.2节】 | 已启用 | 模糊匹配 | 莫尔圆作图步骤 | 虚线包络线 | 三向应力圆
工程案例与拓展 | 疲劳设计方法 | 无限寿命设计（σmax≤σ-1）、有限寿命设计（损伤累积理论）【教材11.7节】 | 已启用 | 模糊匹配 | 安全系数选择 | Miner准则 | 可靠性设计
工程案例与拓展 | 位移法基本未知量 | 结点角位移和线位移，需建立刚度矩阵【教材7.4节】 | 已启用 | 模糊匹配 | 位移法适用范围 | 杆端力计算 | 转角位移方程
工程案例与拓展 | 组合压杆稳定计算 | 考虑缀材剪切变形，采用换算长细比λ0=μL/r【教材6.5节】 | 已启用 | 模糊匹配 | 缀板间距要求 | 格构柱换算方法 | 缀条式柱区别
工程案例与拓展 | 卡氏定理适用条件 | 线弹性小变形体系，适用于求任意点位移【教材9.1节】 | 已启用 | 模糊匹配 | 能量互等定理 | 卡氏定理推导依据 | 余能定理关系
工程案例与拓展 | 风力发电机叶片 | 碳纤维/环氧树脂（E_1=140GPa）实现轻量化设计 | 已启用 | 模糊匹配 | 气动载荷分析 | 运输安装要求 | 雷击防护设计
工程案例与拓展 | 航空起落架设计 | 采用150MPa级预应力处理，提高疲劳寿命3倍 | 已启用 | 模糊匹配 | 无损检测周期 | 过载保护设计 | 腐蚀防护涂层
工程案例与拓展 | 潜艇耐压壳体 | 采用HY-100钢（σ_s=1000MPa）制造，壁厚δ=pr/(2[σ]) | 已启用 | 模糊匹配 | 极限压力设计 | 塑性变形控制 | 密封失效预防
工程案例与拓展 | 焊接残余应力 | 采用退火处理（600-650℃保温2小时）降低残余应力30% | 已启用 | 模糊匹配 | 应力集中区处理 | 疲劳寿命提升 | 焊接变形控制
工程案例与拓展 | 输电塔设计 | 采用格构式结构（长细比λ≤150）提高稳定性 | 已启用 | 模糊匹配 | 风荷载组合 | 缀材布置要求 | 节点刚度处理
工程案例与拓展 | 高层建筑风振控制 | 采用调谐质量阻尼器（TMD）降低基底弯矩15%-30% | 已启用 | 模糊匹配 | 阻尼比设计值 | 安装位置优化 | 频率匹配原则
工程案例与拓展 | 压力容器设计 | 采用半球形封头（应力集中系数最小，约2.5） | 已启用 | 模糊匹配 | 疲劳裂纹检测 | 椭圆封头应力分布 | 焊接残余处理
工程案例与拓展 | 桥梁箱梁设计 | 设置横向加劲肋（间距≤0.5b_0）控制腹板屈曲 | 已启用 | 模糊匹配 | 风荷载影响 | 腹板屈曲模式 | 剪力滞后效应
工程案例与拓展 | 汽车传动轴设计 | 采用空心轴（d/D=0.8时重量减轻50%，强度保持不变） | 已启用 | 模糊匹配 | 疲劳寿命预测 | 空心轴优势分析 | 临界转速控制
工程案例与拓展 | 螺栓连接设计准则 | 满足剪切强度τ≤[τ]和挤压强度σ_c≤[σ_c] | 已启用 | 模糊匹配 | 螺栓连接失效形式 | 预紧力控制 | 挤压应力计算
工程案例与拓展 | 医疗器械 | 生物相容性、疲劳强度、消毒处理、精度要求 | 已启用 | 模糊匹配 | 材料灭菌方法 | 人工关节设计 | 植入物力学性能 | 临床试验标准
工程案例与拓展 | 航空发动机 | 高温合金应用、疲劳寿命、振动控制、冷却设计 | 已启用 | 模糊匹配 | 涡轮叶片设计 | 热障涂层技术 | 无损检测标准 | 旋转部件动力学
工程案例与拓展 | 建筑抗震 | 延性设计、耗能装置、基础隔震、结构控制 | 已启用 | 模糊匹配 | 阻尼器类型 | 隔震支座作用 | 抗震设计原则 | 振动台试验方法
工程案例与拓展 | 汽车轻量化 | 材料替代（钢→铝/复合材料）、结构优化、制造工艺改进 | 已启用 | 模糊匹配 | 成本控制措施 | 材料性能对比 | 轻量化设计方法 | 碰撞安全性平衡
工程案例与拓展 | 智能蒙皮结构 | 嵌入传感器、执行器，实现自诊断与自适应 | 已启用 | 模糊匹配 | 光纤传感原理 | 能量收集技术 | 形状记忆合金应用 | 气动弹性控制
工程案例与拓展 | 机器人手臂 | 多体动力学分析、关节扭矩计算、振动抑制 | 已启用 | 模糊匹配 | 过载保护措施 | 运动学建模 | 材料轻量化方法 | 连杆截面设计
工程案例与拓展 | 深海结构物 | 外压屈曲、腐蚀疲劳、流体激振、材料选择 | 已启用 | 模糊匹配 | 监测系统配置 | 深海平台设计规范 | 抗冰载荷措施 | 腐蚀防护技术
工程案例与拓展 | 航天器结构 | 轻量化、抗疲劳、热防护、微振动控制 | 已启用 | 模糊匹配 | 无损检测要求 | 热应力分析 | 复合材料应用 | 连接节点设计
工程案例与拓展 | 机械密封设计 | 考虑接触应力、热变形、摩擦磨损，材料匹配 | 已启用 | 模糊匹配 | 密封结构力学分析 | 弹性元件设计 | 泄漏率控制 | 动静环材料选择
工程案例与拓展 | 船舶结构力学 | 船体梁弯曲、板格稳定性、波浪载荷分析 | 已启用 | 模糊匹配 | 复合材料船体应用 | 水密舱壁作用 | 疲劳裂纹预防 | 船体结构设计规范
工程案例与拓展 | 建筑幕墙结构 | 玻璃应力分析、连接节点设计、风振效应考虑 | 已启用 | 模糊匹配 | 抗震设计要点 | 风荷载计算方法 | 幕墙玻璃力学性能 | 点支式连接计算
工程案例与拓展 | 压力管道设计 | 考虑内压、温度应力、腐蚀裕量，ASME标准 | 已启用 | 模糊匹配 | 管道应力分析内容 | 泄漏检测技术 | 管道支座设计原则 | 热应力计算方法
工程案例与拓展 | 风力发电机轴 | 承受交变扭矩、弯矩，疲劳寿命与轻量化设计 | 已启用 | 模糊匹配 | 传动轴疲劳分析 | 复合材料轴应用 | 振动控制措施 | 动态载荷谱获取
工程案例与拓展 | 汽车悬架设计 | 考虑弯曲与扭转组合，减振器阻尼匹配 | 已启用 | 模糊匹配 | 扭杆弹簧设计 | 悬架系统力学分析 | 碰撞安全性能要求 | 钢板弹簧计算
工程案例与拓展 | 机械弹簧设计参数 | 刚度k=Gd⁴/(8nD³)，材料选择、疲劳寿命、共振避免 | 已启用 | 模糊匹配 | 弹簧失效形式 | 弹簧材料性能要求 | 圆柱弹簧计算公式 | 如何避免弹簧共振
工程案例与拓展 | 建筑柱设计要点 | 轴压比控制、长细比限制、局部屈曲预防 | 已启用 | 模糊匹配 | 如何防止柱失稳 | 混凝土柱设计规范 | 轴压比是什么概念 | 组合柱设计方法
工程案例与拓展 | 压力容器设计标准 | 按薄膜理论计算，σ=pr/t（周向），σ=pr/(2t)（轴向） | 已启用 | 模糊匹配 | 薄壁容器应力分布 | 压力容器壁厚计算 | 容器爆破原因分析 | 第三强度理论应用
工程案例与拓展 | 传动轴设计要素 | 扭矩计算、剪切强度校核、扭转刚度要求 | 已启用 | 模糊匹配 | 扭转刚度计算公式 | 传动轴如何选材 | 轴的疲劳寿命影响因素 | 机械轴设计注意事项
工程案例与拓展 | 桥梁梁设计要点 | 考虑弯矩分布、截面合理形状、材料利用率 | 已启用 | 模糊匹配 | 材料力学在桥梁中的应用 | 梁的破坏模式有哪些 | 桥梁结构设计重点 | 如何优化梁截面
工程案例与拓展 | 大坝泄洪闸门振动控制？ | 1.流体-结构耦合分析；2.振动模态测试；3.阻尼器优化布置；4.空蚀损伤监测（教材第11章案例）。 | 已启用 | 模糊匹配 | 流激振动的抑制措施 | 如何防止结构共振？ | 水工闸门的动力响应分析 | 液压启闭机的力学设计
工程案例与拓展 | 石油钻杆螺纹连接强度分析？ | 1.接触应力分布；2.预紧力优化；3.交变扭矩作用下的疲劳；4.应力腐蚀裂纹扩展（教材第12章案例）。 | 已启用 | 模糊匹配 | 螺纹连接结构的失效模式 | 如何提高螺纹抗疲劳性能？ | 井下工具连接强度设计 | 钻杆接头的力学性能评估
工程案例与拓展 | 跨海大桥桥墩防船撞设计？ | 1.复合材料防撞套箱；2.消能结构优化；3.船舶撞击力计算；4.非线性动力仿真（教材第8章案例）。 | 已启用 | 模糊匹配 | 港口结构的防护设计 | 吸能材料的冲击响应 | 桥梁防撞系统的力学分析 | 船舶碰撞载荷的等效模型
工程案例与拓展 | 大跨度体育场屋盖索膜结构分析？ | 1.预应力索网形态找形；2.风振系数计算；3.膜材双轴拉伸性能；4.连接节点动力响应（教材第11章案例）。 | 已启用 | 模糊匹配 | 膜结构材料的力学特性 | 张拉整体结构的力学优化 | 柔性屋盖的风致振动控制 | 空间索网结构的找形分析
工程案例与拓展 | 高铁轮轴疲劳强度设计？ | 1.交变接触应力计算；2.微动磨损分析；3.材料缺陷容限设计；4.全尺寸台架试验验证（教材第12章案例）。 | 已启用 | 模糊匹配 | 旋转机械零件的损伤容限设计 | 如何提高轮轴的抗疲劳性能？ | 接触疲劳的裂纹萌生机理 | 轨道交通关键部件的寿命评估
工程案例与拓展 | 风力发电机塔筒稳定性分析？ | 1.风载引起的弯矩计算；2.局部屈曲校核；3.法兰连接螺栓预紧力；4.疲劳载荷谱编制（教材第10章案例）。 | 已启用 | 模糊匹配 | 塔架结构的屈曲模态分析 | 大型钢结构的稳定性设计 | 风致振动对高耸结构的影响 | 螺栓连接节点的力学评估
工程案例与拓展 | 核电站反应堆压力容器寿命评估？ | 1.辐照脆化效应；2.热应力疲劳分析；3.裂纹扩展速率监测；4.断裂韧度定期检测（教材第12章案例）。 | 已启用 | 模糊匹配 | 断裂力学在核电工程中的应用 | 材料辐照损伤的力学表现 | 高温高压容器的寿命预测 | 核设施关键部件的完整性评估
工程案例与拓展 | 航天器太阳翼展开机构的力学设计？ | 1.铰链接触应力分析；2.复合材料层合板的抗弯刚度；3.空间热变形补偿；4.展开冲击载荷抑制（教材第11章案例）。 | 已启用 | 模糊匹配 | 空间可展开结构的动力学分析 | 复合材料铰链的强度校核 | 热真空环境下的力学行为 | 航天机构可靠性设计
工程案例与拓展 | 港珠澳大桥沉管隧道受力分析要点？ | 1.水压作用下的环向应力；2.基础不均匀沉降补偿；3.混凝土收缩徐变控制；4.地震载荷下的接头密封性（教材第8章案例）。 | 已启用 | 模糊匹配 | 海底隧道管节力学设计 | 大体积混凝土结构的徐变分析 | 沉管隧道接缝的力学性能 | 水工结构的环境载荷考量
工程案例与拓展 | 太阳能电池板支架的力学设计？ | 1.风载弯矩计算；2.连接节点疲劳分析；3.热膨胀补偿设计；4.轻量化材料选择（教材第8章案例）。 | 已启用 | 模糊匹配 | 光伏支架结构强度校核 | 户外结构的耐久性设计 | 薄壁型钢的力学性能应用 | 环境载荷对新能源设备的影响
工程案例与拓展 | 射电望远镜馈源支撑的力学挑战？ | 1.大跨度索网结构形态分析；2.风振抑制（主动配重系统）；3.温度变形补偿；4.高精度位姿控制（教材第11章案例）。 | 已启用 | 模糊匹配 | 大型空间结构的力学优化 | 索杆体系预应力设计 | 环境载荷对精密设备的影响 | 柔性结构的刚度控制
工程案例与拓展 | 心脏支架的力学性能要求？ | 1.径向支撑力足够；2.柔顺性匹配血管；3.抗疲劳（10^8次搏动）；4.生物相容性（教材第8章案例）。 | 已启用 | 模糊匹配 | 生物力学与材料选择的关联 | 血管支架的扩张应力分析 | 长期植入器件的耐久性 | 医疗器械的材料力学设计
工程案例与拓展 | 摩天大楼抗风振的力学措施？ | 1.设置调谐质量阻尼器；2.截面形状优化（如切角设计）；3.采用高强度抗疲劳材料；4.主动气动控制技术（教材第11章案例）。 | 已启用 | 模糊匹配 | 结构动力学在建筑设计中的应用 | 阻尼减震装置的原理 | 风洞试验与结构优化 | 高层建筑风致振动控制
工程案例与拓展 | 风力发电机叶片颤振分析？ | 1.气动弹性耦合振动；2.复合材料铺层优化；3.模态分析避免共振；4.疲劳寿命预估（教材第11章案例）。 | 已启用 | 模糊匹配 | 气动载荷与材料性能的匹配 | 大型叶片的结构动力学问题 | 风致振动的抑制措施 | 可再生能源装备的力学挑战
工程案例与拓展 | 深水钻井平台桩腿稳定性分析要点？ | 1.组合载荷（风浪、自重、钻压）；2.局部屈曲校核；3.腐蚀减薄影响；4.海底地基承载力计算（教材第10章案例）。 | 已启用 | 模糊匹配 | 桩基结构的屈曲模式分析 | 海洋环境载荷的特殊性 | 海洋平台结构稳定性设计 | 腐蚀对承载能力的影响
工程案例与拓展 | 高铁轨道无缝化设计的力学问题？ | 1.温度应力控制（伸缩调节器设置）；2.焊接接头疲劳强度；3.轨道板翘曲变形抑制；4.路基不均匀沉降补偿（教材第8章案例）。 | 已启用 | 模糊匹配 | 长钢轨温度应力补偿技术 | 高速铁路轨道结构优化 | 焊接残余应力的消除方法 | 连续支承轨道的力学分析
工程案例与拓展 | 三峡大坝混凝土浇筑的温度应力控制方法？ | 1.分层浇筑减少约束；2.预冷骨料降低温升；3.埋设冷却水管强制降温；4.设置收缩缝释放应力（教材第7章案例）。 | 已启用 | 模糊匹配 | 温度变形引起的应力控制技术 | 水工结构的材料力学问题 | 热应力补偿设计方法 | 大体积混凝土结构防裂措施
工程案例与拓展 | 飞机蒙皮铆钉连接处的力学分析要点？ | 1.铆钉剪切应力计算；2.蒙皮挤压应力校核；3.连接区应力集中系数修正；4.疲劳裂纹扩展分析（教材第9章案例）。 | 已启用 | 模糊匹配 | 飞行器结构细节设计要点 | 航空器连接结构的强度校核 | 如何评估铆接接头的可靠性？ | 机械连接件的多失效模式分析
工程案例与拓展 | 赵州桥结构中的力学智慧？ | 1.敞肩拱设计降低自重（减小弯矩）；2.并列拱券提升横向稳定性；3.石材抗压性能优化利用；4.拱脚加固防止滑移（教材第1章历史案例）。 | 已启用 | 模糊匹配 | 拱结构承载特性在工程中的应用 | 传统建筑结构的力学优化 | 材料性能与结构形式的匹配 | 古代石拱桥的力学原理分析
工程案例与拓展 | 起重机吊臂设计需考虑哪些力学因素？ | 1.拉压与弯曲组合应力；2.局部稳定性（腹板加劲肋）；3.动载系数（起吊冲击）；4.疲劳强度（交变载荷作用）。需校核危险截面的强度与刚度（教材第8章案例）。 | 已启用 | 模糊匹配 | 组合变形在起重机械中的应用 | 工程机械强度校核内容 | 吊装设备结构设计要点 | 动载荷对金属结构的影响
工程案例与拓展 | 高压容器设计中如何选择强度理论？ | 薄壁容器（σ_θ=2σ_z）采用第三强度理论（最大切应力理论）；厚壁容器需用第四强度理论（形状改变比能理论）。需结合材料塑性特性与失效形式选择（教材第7章案例）。 | 已启用 | 模糊匹配 | 不同强度理论在工程设计的应用场景 | 薄壁与厚壁容器设计差异 | 塑性材料失效判据选择 | 压力容器强度理论选用原则
工程案例与拓展 | 塔科马海峡大桥坍塌涉及哪些力学原理？ | 1940年坍塌主因：1.断面设计导致气动弹性颤振；2.扭转刚度不足引发共振；3.未考虑风致动力载荷。该案例推动了桥梁空气动力学研究。 | 已启用 | 模糊匹配 | 悬索桥颤振失效的力学机制 | 塔科马大桥事故的材料力学启示 | 工程结构抗风设计要点 | 动力载荷对桥梁稳定性的影响
工程案例与拓展 | 泰坦尼克号沉没与材料力学有何关联？ | 事故原因包括：1.铆钉材料剪切强度不足（含高硫导致脆性）；2.船体钢板低温韧性下降；3.结构设计未考虑冰山的冲击载荷。该案例说明材料选择与强度理论的重要性。 | 已启用 | 模糊匹配 | 材料力学如何解释船舶结构失效？ | 铆钉剪切破坏在工程案例中的表现 | 分析泰坦尼克号断裂的力学原因 | 工程事故中的材料力学启示
工程案例与拓展 | 压杆全场应变的数字全息干涉？ | 中子注量Φ=1×10²¹n/cm²时，锆合金断裂韧性下降50%，临界应力修正σ_cr'=0.6σ_cr，设计寿命30年 | 已启用 | 模糊匹配 | 核反应堆压杆材料退化模型？ | 辐照损伤对临界力的影响？ | 极端工况稳定性设计规范？ | 高温高压环境压杆寿命预测？
工程案例与拓展 | 压杆屈曲声学共振检测？ | 定向排列CNT薄膜嵌入压杆表面，电阻变化率ΔR/R=1.8%/100με，实现毫米级损伤定位 | 已启用 | 模糊匹配 | 纳米材料自诊断系统？ | 碳纳米管传感网络原理？ | 嵌入式微裂纹检测技术？ | 智能电网结构健康监测？
工程案例与拓展 | 压杆微区应变的原子探针表征？ | T1000碳纤维±55°缠绕，临界力达2.4MN，重量仅为钢杆18%，爆破压力>100MPa | 已启用 | 模糊匹配 | 碳纤维缠绕工艺优势？ | 氢能装备稳定性要求？ | 复合材料压力容器创新？ | 高压容器轻量化设计？
工程案例与拓展 | 压杆全场应变的数字激光散斑？ | 月壤基材料E=1.8GPa，设计蜂窝结构使σ_cr=π²×1.8GPa/(55²)=59MPa，打印层厚0.3mm | 已启用 | 模糊匹配 | 极端环境结构优化策略？ | 地外资源原位制造技术？ | 太空增材制造特殊挑战？ | 月壤材料压杆性能评估？
工程案例与拓展 | 压杆裂纹扩展的微波断层成像？ | Ti-6Al-4V压杆控制λ=65，临界应力σ_cr=π²×114GPa/65²=267MPa，耐海水腐蚀寿命>20年 | 已启用 | 模糊匹配 | 钛合金在海洋工程的应用？ | 高压环境稳定性设计要点？ | 深海装备压杆选材标准？ | 耐腐蚀压杆的制造工艺？
工程案例与拓展 | 压杆屈曲过程的光致发光应变测绘？ | 碳化硅纤维增强碳基体，1600℃下σ_cr=π²×350GPa/(80²)=534MPa，较传统材料减重45% | 已启用 | 模糊匹配 | 陶瓷基复合材料稳定性优势？ | 高速交通轻量化技术？ | 极端环境压杆创新方案？ | 超高温压杆材料选型？
工程案例与拓展 | 智能电网碳纳米管混凝土压杆？ | 采用碳纤维-形状记忆环氧树脂，展开后刚度提升200%，临界力F_cr=π²×220GPa/(150²)×78.5mm²≈15kN | 已启用 | 模糊匹配 | 智能材料在空间机构的应用？ | 折叠-展开过程稳定性控制？ | 航天可展结构压杆选材？ | 零重力环境压杆特殊要求？
工程案例与拓展 | 多孔压杆的声学阻尼修正？ | 施加预应力F_p=2000kN使有效载荷降低30%，临界力提升至1.3F_cr，安全系数n≥2.2 | 已启用 | 模糊匹配 | 风电塔筒压杆优化案例？ | 预应力技术在稳定性中的应用？ | 如何通过预加载提高临界力？ | 预应力的力学调控原理？
工程案例与拓展 | 压杆的“多稳态”屈曲行为？ | 采用6063-T5铝合金（σ_s=175MPa），设计异型截面使i=12mm，控制λ=1×3000/12=250，临界应力σ_cr=π²×69×10³/250²≈11MPa | 已启用 | 模糊匹配 | 建筑装饰构件稳定性校核？ | 幕墙支撑压杆选型原则？ | 铝型材稳定性设计方法？ | 如何解决薄壁压杆局部失稳？
工程案例与拓展 | 超弹性橡胶压杆的大变形分析？ | 采用7055-T6铝合金（σ_s=550MPa），控制λ≤40，安全系数n=4，允许最大压缩载荷F=σ_sA/n=550×314/(4×1000)=43kN（A=π×20²mm²） | 已启用 | 模糊匹配 | 高强铝合金压杆设计规范？ | 动载荷下压杆安全余量？ | 航空器起落架压杆校核？ | 如何保证航空部件稳定性？
工程案例与拓展 | 压杆的“蠕变-疲劳”交互作用？ | 采用3mm厚锌铝合金涂层，使海水腐蚀速率≤0.03mm/年，设计寿命内截面损失率<10%，临界力修正系数φ=0.9 | 已启用 | 模糊匹配 | 如何评估腐蚀压杆剩余寿命？ | 海洋环境压杆防腐措施？ | 腐蚀对钢管压杆的削弱计算？ | 恶劣环境下稳定性设计要点？
工程案例与拓展 | 压杆的“动力松弛”现象是什么？ | 设置横向联结系减小计算长度，使λ从90降至60，临界应力提高至π²×206×10³/60²≈560MPa，提升承载能力300% | 已启用 | 模糊匹配 | 拱桥结构稳定性增强方法？ | 桥梁工程中的稳定加固技术？ | 如何优化拱肋压杆布置？ | 横向支撑对临界力的提升效果？
工程案例与拓展 | 压杆裂纹扩展的声发射熵分析？ | 采用双角钢组合截面控制λ≤120，临界应力σ_cr=π²×206×10³/120²≈140MPa，安全系数n≥2.5 | 已启用 | 模糊匹配 | 输电塔结构压杆选型原则？ | 角钢组合截面稳定性优势？ | 如何防止高压线塔失稳倒塌？ | 钢桁架压杆的长细比限制？
工程案例与拓展 | 压杆屈曲过程的同步辐射观测？ | 石墨复合材料压杆控制λ≤50，σ_cr=1.2GPa，接触电阻变化率ΔR≤2%，寿命10年 | 已启用 | 模糊匹配 | 新能源装备压杆优化？ | 多功能压杆创新应用？ | 燃料电池部件稳定性要求？ | 石墨材料导电-力学协同设计？
工程案例与拓展 | 压杆全场应变的数字体相关法？ | 碳纳米管薄膜传感器嵌入压杆表面，电阻变化率ΔR/R=2%/100με，实现实时健康监测 | 已启用 | 模糊匹配 | 嵌入式传感技术案例？ | 碳纳米管应变检测原理？ | 智能压杆自诊断系统？ | 纳米材料传感网络应用？
工程案例与拓展 | 压杆微屈曲的原子力显微镜观测？ | 月壤基材料E=2GPa，设计蜂窝结构使σ_cr=π²×2GPa/(70²)=40MPa，打印层厚0.2mm | 已启用 | 模糊匹配 | 月壤材料稳定性设计？ | 太空增材制造技术挑战？ | 极端环境结构优化？ | 地外资源原位制造压杆？
工程案例与拓展 | 4D打印水凝胶压杆的光致变形？ | 控制跨长L≤30m，临界流速V_cr=√(8EI/(ρD³))，防涡激振动失效 | 已启用 | 模糊匹配 | 海洋管线动态稳定性设计？ | 涡激振动临界条件计算？ | 悬跨压杆涡振抑制？ | 海底管道流固耦合分析？
工程案例与拓展 | 4D打印压杆的湿度响应变形？ | T700碳纤维/环氧树脂，F_cr=π²×230GPa/(85²)=314MPa，较铝合金减重40% | 已启用 | 模糊匹配 | 受电弓压杆动力学设计？ | 碳纤维复合材料应用案例？ | 高速运动部件稳定性？ | 轨道交通轻量化压杆？
工程案例与拓展 | 碳纤维压杆的缠绕成型工艺？ | 凯夫拉纤维增强弹性体压杆，展开后临界力F_cr=π²×3GPa/(60²)=82kN，质量仅1.2kg/m | 已启用 | 模糊匹配 | 充气展开结构压杆优化？ | 充气压杆的折叠-展开力学？ | 空间可变形结构稳定性？ | 航天轻量化可展压杆材料？
工程案例与拓展 | 压杆屈曲的声发射信号特征？ | 按Miner准则计算累积损伤D=Σ(n_i/N_i)≤0.6，控制σ_eq=√(σ²+3τ²)≤0.5σ_y，抗海水腐蚀设计 | 已启用 | 模糊匹配 | 多轴交变载荷下压杆设计？ | 腐蚀疲劳耦合失效预防？ | 海洋装备压杆寿命评估？ | 深海环境材料选型要点？
工程案例与拓展 | 压杆初弯曲的激光测量方法？ | 采用T800碳纤维/环氧树脂，F_cr=π²×220GPa/(90²)×7854mm²≈3.2MN，重量仅为钢杆30% | 已启用 | 模糊匹配 | 电力塔架轻量化设计？ | 先进复合材料应用优势？ | 碳纤维压杆输电塔案例？ | 新能源基础设施优化？
工程案例与拓展 | 光弹性法观测压杆屈曲应力分布？ | 体心立方晶格（相对密度0.3）使σ_cr达800MPa，比实体杆提高180%，适用于微型无人机结构 | 已启用 | 模糊匹配 | 点阵结构压杆性能优势？ | 微尺度稳定性设计挑战？ | 增材制造微桁架应用？ | 轻质高强压杆创新工艺？
工程案例与拓展 | 电测法测量压杆临界力的误差来源？ | 碳纤维-环氧树脂层合结构，环向缠绕角度±55°，临界应力提升至1.2GPa，λ≤50 | 已启用 | 模糊匹配 | 超高强度压杆制造技术？ | 复合材料压力容器压杆优化？ | 氢能装备轻量化设计？ | 缠绕工艺对稳定性的影响？
工程案例与拓展 | 4D打印压杆光致形变调控？ | 气动外形降低风振效应，使临界风速从200km/h提升至350km/h，λ控制≤95 | 已启用 | 模糊匹配 | 气动-结构耦合稳定性？ | 高速运载工具压杆设计？ | 磁浮系统动力学优化？ | 流固相互作用分析？
工程案例与拓展 | 超导悬浮压杆零摩擦约束？ | 月面1/6g重力下，临界力F_cr=π²EI/(μL)²×0.16，采用蜂窝夹层截面减轻质量60% | 已启用 | 模糊匹配 | 微重力结构稳定性差异？ | 地外环境压杆轻量化设计？ | 月球基地构件选型策略？ | 太空建筑压杆特殊要求？
工程案例与拓展 | 仿生竹结构压杆梯度设计？ | 锆合金压杆在400℃下需满足λ≤80，σ_cr=π²×90GPa/80²≈139MPa，考虑中子辐照脆化修正系数0.7 | 已启用 | 模糊匹配 | 控制棒驱动杆失效预防？ | 极端工况压杆寿命评估？ | 高温辐射环境稳定性设计？ | 核工程压杆材料选型？
工程案例与拓展 | 压杆屈曲过程的CT扫描？ | 内压p产生的环向应力σ_θ=pr/t≥σ_cr，设计p=0.3MPa时σ_θ=0.3×1500/1=45MPa>σ_cr=30MPa（λ=120） | 已启用 | 模糊匹配 | 柔性充气结构力学分析？ | 充气杆稳定性设计原理？ | 气压对压杆稳定性的增强？ | 新型充气压杆应用场景？
工程案例与拓展 | 压杆的“动力放大系数”计算？ | 采用箱型截面（2m×2m，t=40mm），控制λ=μL/i≈35 | 已启用 | 模糊匹配 | 超高层建筑柱设计规范？ | 箱型截面压杆的优势？ | 巨型结构稳定性控制方法？ | 短柱强度设计准则？
工程案例与拓展 | 变温环境下压杆临界应力修正？ | 考虑海水腐蚀厚度损失10%，修正截面惯性矩I'=0.9I，σ_cr需下降至原值的81% | 已启用 | 模糊匹配 | 腐蚀环境下压杆寿命评估？ | 如何修正含腐蚀的临界力？ | 恶劣环境稳定性设计要点？ | 海洋工程材料退化模型？
工程案例与拓展 | 深海采矿机械臂压杆多轴疲劳设计？ | 考虑几何非线性，临界载荷P_cr=π²EI/(μL)²/(1+0.3(P_crL²)/(π²EI))，迭代求解P_cr≈0.8PE | 已启用 | 模糊匹配 | 如何计算大变形下的临界力？ | 几何非线性对欧拉公式的修正？ | 桥梁拱肋稳定性设计方法？ | 拱结构非线性稳定性理论？
工程案例与拓展 | 智能电网碳纤维复合压杆设计？ | 控制λ≤90，采用7075-T6铝合金（σ_s=503MPa），σ_cr=π²E/λ²=π²×71.7GPa/90²≈88MPa，安全系数n=3 | 已启用 | 模糊匹配 | 如何平衡强度与稳定性要求？ | 航空材料稳定性设计规范？ | 飞行器结构压杆轻量化设计？ | 高强铝合金压杆的柔度限制？
工程案例与拓展 | 压杆蠕变屈曲长期监测？ | 采用组合截面（双角钢）降低λ，控制λ≤120，提高σ_cr并减小长细比 | 已启用 | 模糊匹配 | 输电塔结构稳定性增强？ | 钢结构塔架稳定性提升措施？ | 组合截面压杆设计优势？ | 如何优化角钢压杆性能？
工程案例与拓展 | 压杆屈曲过程的数字孪生预测？ | 按λ=μL/i计算柔度，采用合金钢材料并控制λ≤90，防止高速运动失稳 | 已启用 | 模糊匹配 | 内燃机连杆失稳预防？ | 动载下连杆稳定性优化？ | 精密机械零件稳定性设计？ | 往复运动部件失稳分析？
工程案例与拓展 | 磁浮列车悬浮架压杆气动优化？ | 立杆长细比过大（λ>150）、节点松动导致μ增大、偏心荷载产生附加弯矩 | 已启用 | 模糊匹配 | 脚手架立杆设计缺陷？ | 脚手架倒塌事故分析？ | 如何预防脚手架失稳？ | 施工现场稳定性控制措施？
工程案例与拓展 | 月球基地桁架压杆微重力优化？ | 控制λ≤120，采用加强肋降低计算长度，安全系数[n_st]≥3 | 已启用 | 模糊匹配 | 动载下压杆稳定性设计？ | 如何优化塔吊支撑结构？ | 重型设备立柱稳定性增强措施？ | 塔式起重机立柱失稳预防？
工程案例与拓展 | 核反应堆控制棒驱动机构压杆设计？ | 1.计算柔度λ；2.确定临界应力σ_cr；3.验证实际应力σ=F/A≤σ_cr/[n_st] | 已启用 | 模糊匹配 | 建筑柱稳定安全系数如何确定？ | 钢柱稳定性设计流程？ | 钢结构稳定性验算方法？ | 如何避免钢柱失稳破坏？
工程案例与拓展 | 充气膜结构充气压杆稳定性？ | 控制柔度λ≤150，按σ_cr=π²E/λ²计算临界应力，安全系数n≥2.5 | 已启用 | 模糊匹配 | 桥梁结构压杆设计规范？ | 桁架腹杆失稳预防措施？ | 钢桁架稳定性校核方法？ | 工程中如何保证压杆稳定？
工程案例与拓展 | 压杆的“极值点失稳”现象？ | 月昼ΔT=300℃时，σ_therm= EαΔT=450MPa，采用CTE梯度材料使σ_residual≤100MPa | 已启用 | 模糊匹配 | 如何消除月面机构热应力？ | 月球极端温度结构设计？ | 深空探测器热变形控制？ | 地外环境材料选型原则？
工程案例与拓展 | 智能压杆的主动稳定性控制？ | CFD计算风压分布，σ_max=1.2(M_wind/W) +0.8(F/A) ≤160MPa，共振频率避开0.5-5Hz | 已启用 | 模糊匹配 | 太阳能支架动态风载设计？ | 新能源结构抗风优化？ | 薄壁结构气弹耦合分析？ | 如何防止跟踪机构共振？
工程案例与拓展 | 高速摄影捕捉压杆动力失稳过程？ | 基于雨流计数法编制载荷谱，按σ_eq=√(σ²+3τ²)进行寿命评估，设计安全系数n≥5 | 已启用 | 模糊匹配 | 极端环境材料耐久性测试？ | 如何模拟深海交变载荷？ | 水下装备多轴疲劳设计？ | 机械臂动态强度校核方法？
工程案例与拓展 | 压杆初弯曲缺陷的测量方法？ | 石墨板厚度0.1mm时，控制σ_max=√(σ_c²+3τ²)≤20MPa，接触电阻变化≤5% | 已启用 | 模糊匹配 | 超薄板多向变形控制？ | 如何防止双极板微裂纹？ | 新能源材料结构可靠性设计？ | 燃料电池组件力学优化？
工程案例与拓展 | 压杆稳定实验中的端部摩擦影响？ | 设计主动电磁阻尼器，相位补偿延迟≤1ms，振幅抑制率≥90%，临界转速提升30% | 已启用 | 模糊匹配 | 电磁作动器在振动控制中的应用？ | 精密轴承多物理场耦合分析？ | 高速旋转体动态平衡控制？ | 如何消除转子多向耦合振动？
工程案例与拓展 | 压杆失稳的光弹性实验观察？ | 采用形状记忆合金铰链，预编程变形κ=0.1rad/m，展开后表面精度误差≤0.5mm，控制σ_eq≤0.6σ_y | 已启用 | 模糊匹配 | 智能材料在空间机构中的应用？ | 天线多自由度展开变形分析？ | 空间结构动态稳定性校核？ | 航天器可展结构力学设计？
工程案例与拓展 | 非对称截面压杆的稳定性分析？ | 按ΔK_th=5MPa√m控制裂纹扩展速率，腐蚀环境修正系数γ=1.5，寿命≥50年 | 已启用 | 模糊匹配 | 应力腐蚀开裂预防？ | 腐蚀环境下疲劳评估？ | 吊杆损伤容限设计？ | 桥梁拉索剩余寿命预测？
工程案例与拓展 | 初弯曲对压杆临界力的影响？ | 基于实测载荷谱计算σ_eq=√(σ_b²+3τ²)≤240MPa，安全系数n≥2.0，轴径≥150mm | 已启用 | 模糊匹配 | 车轴动态强度校核？ | 高速列车轴系设计规范？ | 车轴疲劳试验标准？ | 动载荷等效静态化方法？
工程案例与拓展 | 直线经验公式σ_cr=a-bλ的应用条件？ | 考虑波浪力F=0.5ρC_dAv²，校核σ_max=1.3(F/A + M/W)≤0.7σ_y，腐蚀余量3mm | 已启用 | 模糊匹配 | 海洋结构多向载荷设计？ | 海水腐蚀对强度的影响？ | 海洋平台动态响应控制？ | 导管架节点强度评估？
工程案例与拓展 | 非弹性失稳与弹性失稳的区别？ | 按Miner准则计算D=Σ(n_i/N_i)，基于σ_eq=√(σ²+3τ²)的S-N曲线，寿命≥1×10^7次循环 | 已启用 | 模糊匹配 | 疲劳试验载荷谱编制？ | 航空部件损伤容限设计？ | 动态多轴载荷寿命预测？ | 旋翼系统疲劳损伤评估？
工程案例与拓展 | 4D打印形状记忆聚合物血管支架？ | 采用矩阵位移法计算各杆σ_i=±N_i/A_i±M_i/W_i，控制σ_max≤0.6σ_y，节点位移≤L/500 | 已启用 | 模糊匹配 | 空间结构节点强度优化？ | 航天器桁架力学模型？ | 多向载荷下桁架安全评估？ | 复杂桁架组合变形设计？
工程案例与拓展 | 超导磁体支撑结构热-力耦合变形？ | 安装减振器降低扭矩波动幅值±15%，控制等效剪应力τ_eq≤0.5σ_s，固有频率避开3-8Hz | 已启用 | 模糊匹配 | 如何抑制钻柱共振？ | 拉扭振动耦合分析？ | 钻杆动态载荷疲劳控制？ | 井下工具减振设计原则？
工程案例与拓展 | 4D打印陶瓷前驱体弯扭耦合烧结变形？ | 通过调整索股预张力使σ_max=0.7σ_y，控制主缆弯曲应力≤120MPa，风振系数1.2 | 已启用 | 模糊匹配 | 悬索桥主缆多载荷设计？ | 悬索结构复合变形控制方法？ | 桥梁拉弯组合安全余量评估？ | 大跨径桥梁组合变形校核？
工程案例与拓展 | 仿生蛛网结构径向-切向耦合变形？ | 按σ_eq=√(σ_b²+3τ²)计算等效应力幅，结合空间热循环载荷谱，寿命≥1×10⁵次展开 | 已启用 | 模糊匹配 | 空间机构疲劳可靠性设计？ | 航天材料真空疲劳特性？ | 折叠展开机构损伤容限？ | 热-力交变载荷寿命预测？
工程案例与拓展 | 微纳力学探针原位组合变形测试？ | 按Palmgren-Miner准则，D=Σ(t_i·σ_eq^m)/C=0.8，m=3，C=2×10¹²，寿命≥25年 | 已启用 | 模糊匹配 | 海洋工程疲劳寿命预测？ | 深海环境材料退化模型？ | 多轴疲劳累积损伤计算？ | 海底电缆力学可靠性设计？
工程案例与拓展 | AI辅助DIC全场应变分析技术？ | 采用CTE匹配材料，ΔL=αΔT·L + FL/(EA)=0，设计α=-F/(EAΔT)消除热变形 | 已启用 | 模糊匹配 | 航天器热变形主动控制？ | 多物理场耦合补偿策略？ | 深空探测机构热稳定设计？ | 如何实现零膨胀结构？
工程案例与拓展 | 桥梁吊杆弯拉组合腐蚀疲劳分析？ | 按Dang Van准则：τ_max+0.5σ_H≤450MPa，控制微动磨损，疲劳寿命≥1×10⁷次 | 已启用 | 模糊匹配 | 轮轴连接件损伤容限设计？ | 轨道交通部件寿命预测？ | 微动疲劳参数识别？ | 转向架多轴疲劳控制？
工程案例与拓展 | 高铁车轴弯扭组合动载荷分析？ | 热应力σ_therm=EαΔT，与内压应力σ_p=pr/t叠加，按σ_eq=√(σ_p²+3σ_therm²)≤0.8σ_s | 已启用 | 模糊匹配 | 高温管道多场耦合设计？ | 核电管道应力补偿措施？ | 蠕变与疲劳交互作用评估？ | 热机联合载荷强度校核？
工程案例与拓展 | 海洋平台导管架拉压弯组合分析？ | 按反应谱法计算地震弯矩M_E=0.4W·S_a·H，与风载弯矩叠加，σ_max=1.2(M_wind+M_E)/W_z≤0.8σ_y | 已启用 | 模糊匹配 | 塔筒多灾害载荷组合设计？ | 复合动态载荷强度分析？ | 如何评估塔筒动态安全性？ | 地震与风载联合作用校核？
工程案例与拓展 | 直升机旋翼轴多轴疲劳寿命预测？ | 按谱分析方法计算等效交变应力σ_eq=√(σ_b²+3τ_t²)，结合波浪谱载荷进行寿命评估 | 已启用 | 模糊匹配 | 如何评估船舶轴的疲劳强度？ | 推进轴系动态载荷设计？ | 交变弯扭组合的疲劳损伤模型？ | 海洋工程轴系的可靠性设计？
工程案例与拓展 | 空间桁架节点多向受力分析？ | 考虑几何非线性，临界载荷P_cr=π²EI/(μL)²/(1+0.25(P_cr·L²)/(π²EI)) | 已启用 | 模糊匹配 | 压弯构件非线性稳定理论？ | 大跨度拱桥的稳定设计？ | 如何计算拱肋的弹性屈曲载荷？ | 桥梁结构的稳定性安全系数？
工程案例与拓展 | 石油钻杆拉扭组合振动抑制？ | 按WRC 107公报计算σ=K_t(P·D)/(2t)+K_b(M·D)/(4I)，K_t、K_b为应力集中系数 | 已启用 | 模糊匹配 | 开孔结构的组合应力评估？ | 如何计算接管区域的峰值应力？ | 压力容器局部应力集中控制？ | 容器开孔补强设计方法？
工程案例与拓展 | 全息干涉法测薄壁管弯扭组合变形？ | 按欧拉公式计算临界载荷P_cr=π²EI/(μL)²，校核实际载荷P≤P_cr/n（n为稳定安全系数） | 已启用 | 模糊匹配 | 压弯组合的屈曲临界条件？ | 压弯构件的稳定性设计？ | 如何防止细长杆压弯失稳？ | 起重机械臂的强度与稳定性分析？
工程案例与拓展 | 超弹性软体机器人弯扭耦合运动学模型？ | 风载引起横向弯曲应力σ_wind=(M_wind/W_z)，自重产生轴向压应力σ_axial=F/A，按σ_max=σ_wind+σ_axial≤[σ] | 已启用 | 模糊匹配 | 高耸结构风振应力计算方法？ | 如何校核塔体的压弯组合强度？ | 风荷载与静载叠加的工程案例？ | 塔器设备多载荷组合设计？
工程案例与拓展 | 仿生鱼骨结构弯扭耦合强化机制？ | 按第四强度理论：σ_eq=√[(σ_x)²+3(τ_xy)²]≤[σ]，σ_x=F/A+32M/(πd³)，τ_xy=16T/(πd³) | 已启用 | 模糊匹配 | 拉压扭组合的等效应力公式？ | 如何校核精密传动件的组合变形？ | 机床部件复杂受力分析？ | 丝杠多向载荷强度设计？
工程案例与拓展 | 中性轴偏移对组合变形的影响？ | 按第三强度理论：n=σ_s/(√(σ²+4τ²))，σ=32M/(πd³)，τ=16T/(πd³)，安全系数≥3 | 已启用 | 模糊匹配 | 如何计算传动轴安全系数？ | 机械轴类零件的多载荷设计？ | 转轴弯扭组合强度校核步骤？ | 按第三理论校核轴强度的公式？
工程案例与拓展 | 组合变形中主应力迹线的作用？ | 退火工艺400℃/2h，使σ_residual从200MPa降至50MPa，提升器件可靠性 | 已启用 | 模糊匹配 | MEMS制造应力管理？ | 晶圆级残余应力检测技术？ | 如何优化沉积工艺参数？ | 微结构应力释放方法？
工程案例与拓展 | 截面核心的几何作图法步骤？ | 腐蚀坑深度d=2mm时，K_t=1+2√(d/ρ)=3.5，控制σ_max=K_tσ_nom≤0.6σ_y | 已启用 | 模糊匹配 | 桥梁缆索防腐蚀设计？ | 腐蚀缺陷对强度的影响？ | 应力腐蚀开裂预防措施？ | 如何评估拉索剩余寿命？
工程案例与拓展 | 双向弯曲与斜弯曲的区别？ | 控制弯曲应变ε= D/(2R)≤0.2%，R为托管架曲率半径，动态分析确保σ_max≤0.8σ_y | 已启用 | 模糊匹配 | 海洋管线铺设力学控制？ | 如何确定许可弯曲半径？ | 深水铺设载荷谱分析？ | 管道动态应力监测标准？
工程案例与拓展 | 组合变形中叠加原理的失效条件是什么？ | 按Findley准则：τ_max + kσ_n= C，k=0.5，C=400MPa，控制孔边应力集中系数K_t≤2.5 | 已启用 | 模糊匹配 | 连接件疲劳寿命预测方法？ | 孔边应力集中缓解措施？ | 航空结构多轴疲劳试验？ | 如何优化铆接工艺？
工程案例与拓展 | 槽钢双向弯曲的强度校核？ | 采用Brown-Miller准则：Δγ_max/2 + kΔε_n= C，k=0.3，预测寿命≥1e7次循环，安全系数n=2 | 已启用 | 模糊匹配 | 轮轨接触疲劳损伤模型？ | 如何评估车轮材料耐久性？ | 高速列车部件寿命评估方法？ | 多轴疲劳试验标准？
工程案例与拓展 | 圆形截面杆弯扭组合的相当应力？ | 瞬态热应力σ= EαΔT/(1-ν)，ΔT=300℃时σ_max=600MPa，需控制冷却速率≤50℃/h | 已启用 | 模糊匹配 | 热冲击载荷下容器强度设计？ | 瞬态温度场对应力影响？ | 核电设备热应力缓解措施？ | 如何防止压力容器热疲劳？
工程案例与拓展 | 压力容器接管局部组合应力分析？ | 采用基片曲率法：σ= E_s t_s²/(6(1-ν_s)t_f R)，R为曲率半径，精度±10MPa | 已启用 | 模糊匹配 | 晶圆级应力管理策略？ | 微纳薄膜应力测量技术？ | MEMS器件应力控制工艺？ | 如何消除基底变形影响？
工程案例与拓展 | 工字梁斜弯曲时的最大正应力？ | 雷电流200kA时，瞬间温升ΔT=1500℃，产生热应力σ= EαΔT=450MPa，需碳纤维增强防护 | 已启用 | 模糊匹配 | 如何提高叶片耐雷性能？ | 复合材料抗雷击设计？ | 瞬态热冲击应力计算？ | 雷电防护涂层力学评估？
工程案例与拓展 | 双向弯曲的中性轴方程？ | 按Ruiz判据：τ·Δ≥C，C=5×10⁻⁴MPa·m，控制接触压力≤100MPa防止电化学腐蚀 | 已启用 | 模糊匹配 | 如何优化接触副材料？ | 微动疲劳损伤评估方法？ | 电气化铁路部件寿命预测？ | 接触应力与磨损速率关系？
工程案例与拓展 | 偏心拉伸的应力如何分解？ | 允许弯曲半径R≥20D，控制弯曲应变ε= D/(2R) ≤0.15%，防止光纤断裂 | 已启用 | 模糊匹配 | 如何计算最小弯曲半径？ | 柔性管线保护装置设计？ | 深海电缆机械防护标准？ | 动态铺设力学参数优化？
工程案例与拓展 | 超弹性凝胶的大变形本构模型？ | 临界皱曲应力σ_cr= (π²E)/(12(1-ν²))(t/b)^2，控制薄膜张力≥20N/m防止失稳 | 已启用 | 模糊匹配 | 微重力环境薄膜展开验证？ | 空间可展薄膜力学控制？ | 超薄结构稳定性设计？ | 皱曲模态有限元仿真？
工程案例与拓展 | 碳纳米管增强复合材料的界面力学模型？ | 按Kachanov定律：D=∫(σ/A)^n dt，A=120MPa，n=5，设计寿命50年时D≤0.8 | 已启用 | 模糊匹配 | 高放废物容器材料选型？ | 如何评估地质存储安全性？ | 蠕变-疲劳交互作用分析？ | 长期蠕变损伤累积模型？
工程案例与拓展 | 4D打印智能结构的自折叠力学模型？ | 按Sines准则：√J₂ + αI₁ ≤ β，J₂为剪应力偏量，I₁为应力张量第一不变量，α=0.2，β=400MPa | 已启用 | 模糊匹配 | 多轴疲劳寿命预测方法？ | 轮毂材料S-N曲线应用？ | 螺栓连接动态载荷分析？ | 如何抑制应力集中？
工程案例与拓展 | 广义胡克定律在正交各向异性材料中的形式？ | 按NASGRO方程计算da/dN=C(ΔK)^m，控制ΔK_th≤5MPa√m，裂纹扩展速率＜1e-5mm/cycle | 已启用 | 模糊匹配 | 飞机维护间隔确定？ | 铆接孔应力集中缓解？ | 航空结构损伤容限设计？ | 疲劳裂纹扩展寿命预测？
工程案例与拓展 | 应力强度因子K_I的物理意义？ | 安装螺旋侧板使Strouhal数S=0.15→0.25，降低涡脱频率锁定风险，振幅控制＜D/3 | 已启用 | 模糊匹配 | 涡激振动疲劳寿命评估？ | 深海流固耦合数值模拟？ | 海洋立管VIV控制措施？ | 如何优化螺旋列板参数？
工程案例与拓展 | 超材料负刚度结构的力学行为？ | 按Miner准则计算累积损伤D=Σ(n_i/N_i)≤0.7，齿根弯曲应力σ_F≤600MPa | 已启用 | 模糊匹配 | 齿轮接触疲劳寿命预测？ | 风电齿轮箱可靠性提升？ | 如何优化齿面硬化工艺？ | 变速载荷谱处理方法？
工程案例与拓展 | 锁相热成像检测分层缺陷？ | 中子注量Φ=5×10¹⁹n/cm²时，参考温度RT_NDT升高65℃，许用应力降为0.4σ_y | 已启用 | 模糊匹配 | 压力容器寿命延长策略？ | 如何制定辐照监督大纲？ | 脆性断裂预防措施？ | 核设施材料性能退化分析？
工程案例与拓展 | X射线衍射法测织构应力？ | 按Dang Van准则：τ_max + ασ_H≤β，α=0.5，β=450MPa，控制微动疲劳裂纹 | 已启用 | 模糊匹配 | 车轮材料硬化工艺选择？ | 轮轨接触多轴疲劳分析？ | 如何抑制滚动接触疲劳？ | 高速列车轮对寿命预测？
工程案例与拓展 | 中子衍射残余应力深度剖面？ | 布置光纤光栅传感器监测σ_max≤25MPa，采样率1Hz，温差补偿精度±0.5με | 已启用 | 模糊匹配 | 大体积混凝土温度应力控制？ | 如何评估锚碇长期稳定性？ | 海洋环境腐蚀对应力的影响？ | 悬索桥锚固区健康监测？
工程案例与拓展 | 纳米压痕蠕变测试方法？ | 按Norton定律ε̇=Aσ^n，工作温度900℃时控制σ_eq≤50MPa，寿命≥20000小时 | 已启用 | 模糊匹配 | 航空材料持久强度校核？ | 如何抑制高温蠕变变形？ | 涡轮叶片材料选型原则？ | 高温部件蠕变寿命预测？
工程案例与拓展 | 超弹性橡胶本构模型Ogden形式？ | 考虑预紧力σ=V/A和螺纹应力集中K_t=3，σ_eq=√(σ²+3τ²)≤σ_y/2.5 | 已启用 | 模糊匹配 | 高强度螺栓设计方法？ | 螺纹副多轴应力校核？ | 连接件疲劳强度评估？ | 如何计算螺栓当量应力？
工程案例与拓展 | 最大剪应力理论物理意义？ | 结合σ_eq-Mises≤0.9σ_y（主结构）和局部τ_max-Tresca≤0.6σ_y（关键连接） | 已启用 | 模糊匹配 | 多理论联合设计案例？ | 关键构件安全余量分配？ | 航空部件的强度校核策略？ | 复杂工况的失效模式分析？
工程案例与拓展 | 厚壁圆筒热应力分析？ | 考虑最大线应变ε₁=σ₁/E - ν(σ₂+σ₃)/E ≤ε_fail，用于控制裂缝扩展的脆性破坏 | 已启用 | 模糊匹配 | 脆性材料梁的应变控制设计？ | 第二强度理论的适用案例？ | 混凝土开裂应变判据？ | 如何限制梁的最大拉应变？
工程案例与拓展 | 什么是应力偏张量？ | 绘制莫尔包络线，当应力圆与包络线相切时破坏，需满足τ=c+σ·tanφ（c粘聚力，φ内摩擦角） | 已启用 | 模糊匹配 | 地质材料的强度模型？ | 莫尔库仑准则应用方法？ | 岩土材料破坏条件判断？ | 如何通过试验确定岩石c、φ值？
工程案例与拓展 | 飞机蒙皮铆钉孔边疲劳分析？ | σ_eq=√σ_θ²+σ_z²-σ_θσ_z+3τ_θz² ≤[σ]，考虑内压与温度应力的组合效应 | 已启用 | 模糊匹配 | 管道多轴应力状态强度校核？ | 复杂载荷下的强度设计？ | Mises准则在压力管道中的应用？ | 如何计算燃气管道等效应力？
工程案例与拓展 | 深水钻井隔水管涡激振动抑制？ | 由最大剪应力τ_max=√(M²+T²)/W_p ≤0.577σ_s/n，反推轴径d≥(16√M²+T²/(πσ_s/n))^(1/3) | 已启用 | 模糊匹配 | 弯扭组合零件的设计方法？ | 如何用第三理论计算轴径？ | 转轴强度校核公式应用？ | 传动轴安全系数计算步骤？
工程案例与拓展 | 同步辐射CT三维应变重构？ | 按最大剪应力理论：σ₁-σ₃≤[σ]，筒体环向应力σ_θ=pr/t，轴向σ_z=pr/(2t)，需σ_θ-σ_z≤σ_s/n。 | 已启用 | 模糊匹配 | 薄壁容器按Tresca准则设计？ | 如何确定压力容器安全壁厚？ | 锅炉汽包强度如何校核？ | 第三强度理论的工程应用？
工程案例与拓展 | 金属玻璃的非晶态强度特性？ | 安装动力吸振器，质量比μ=5%，调谐频率±2%，降低振动幅度60% | 已启用 | 模糊匹配 | 推进器动平衡标准？ | 船舶轴系健康监测？ | 如何设计动力吸振器？ | 轴系振动主动控制技术？
工程案例与拓展 | 复合材料层合板渐进损伤模型？ | 按GB/T21086，风压1kPa时挠度≤L/200，采用钢化中空玻璃及加强肋 | 已启用 | 模糊匹配 | 风振效应下的安全余量？ | 幕墙刚度设计规范？ | 建筑外围护结构优化？ | 如何测试玻璃抗风压性能？
工程案例与拓展 | 梯度功能材料热应力缓和机理？ | 安装橡胶金属复合支座，刚度K=10⁶N/m，阻尼比ζ=15%，降低振动传递率40% | 已启用 | 模糊匹配 | 如何评估隔振效率？ | 轨道交通减振标准？ | 复合材料的阻尼特性？ | 隔振系统设计参数优化？
工程案例与拓展 | 数字图像相关法（DIC）全场应变测量步骤？ | 按IEC61400-23标准，模拟20年风谱载荷，振幅控制±5%，频率0.5-2Hz | 已启用 | 模糊匹配 | 疲劳载荷谱生成方法？ | 复合材料叶片试验规范？ | 如何加速疲劳试验？ | 动态加载系统参数？
工程案例与拓展 | 超声波测残余应力原理？ | 1) CFRP-环氧树脂体系 2) 光纤光栅健康监测 3) 雷击防护涂层 4) 有限元多工况验证。 | 已启用 | 模糊匹配 | 输电杆塔结构轻量化 | 新型横担力学优化 | 复合材料电力装备研发 | 智能电网结构创新
工程案例与拓展 | 飞机起落架用综合强度理论设计？ | 1) 仿生珊瑚礁结构 2) 纳米混凝土涂层 3) 实时监测系统 4) 基于流固耦合的优化。 | 已启用 | 模糊匹配 | 海洋基础结构防冲刷 | 离岸风电塔基加固 | 水动力侵蚀防护技术 | 海上结构耐久性提升
工程案例与拓展 | 求平面应变状态中σ_z的值？ | 1) 铜铬锆合金材料 2) 预应力绞线工艺 3) 动态张力控制 4) 基于断裂力学的缺陷容限设计。 | 已启用 | 模糊匹配 | 接触线耐久性优化 | 导线材料疲劳改进 | 轨道交通供电系统强化 | 动态载荷下寿命预测
工程案例与拓展 | 最大正应力准则内容？ | 1) 铅芯橡胶基础隔震 2) 磁流变阻尼器 3) SMA复位装置 4) 基于BIM的协同分析平台。 | 已启用 | 模糊匹配 | 建筑结构混合隔震系统 | 自适应隔震装置研发 | 多级地震防护设计 | 智能减震技术集成
工程案例与拓展 | 强度理论的选择原则？ | 1) 螺旋侧板扰流设计 2) 主动质量阻尼器 3) 复合材料柔性接头 4) 实时监测系统。 | 已启用 | 模糊匹配 | 涡激振动防护技术 | 海洋管柱振动控制 | 深水立管疲劳寿命提升 | 流体结构相互作用优化
工程案例与拓展 | 三轴应变花布置角度要求？ | 1) 热失配应力计算 2) 界面氧化层生长模拟 3) CMAS熔融腐蚀评估 4) 激光熔覆修复工艺。 | 已启用 | 模糊匹配 | 热端部件涂层寿命预测 | 涡轮叶片表面防护优化 | 高温涂层失效机理 | 航空材料极端环境失效
工程案例与拓展 | 船舶推进轴系弯曲振动抑制？ | 1) 仿生分形流道 2) 超精密冲压成型 3) 石墨烯涂层 4) 接触电阻<5mΩ·cm²。 | 已启用 | 模糊匹配 | 新能源电池组件优化 | 氢能装备结构设计 | 燃料电池流场力学设计 | 双极板多物理场优化
工程案例与拓展 | 建筑玻璃幕墙抗风压变形设计？ | 1) 零膨胀碳纤维复合材料 2) 主动压电调节机构 3) 热-光-机耦合仿真 4) 纳米级位移控制精度。 | 已启用 | 模糊匹配 | 极端温度结构优化 | 精密仪器热力学设计 | 空间光学结构热稳定性 | 热变形主动补偿技术
工程案例与拓展 | 高铁车厢底架振动传递控制？ | 1) 环氧粉末涂层 2) 牺牲阳极保护 3) FRP防撞护套 4) 基于断裂力学的寿命评估。 | 已启用 | 模糊匹配 | 海洋工程结构防护 | 钢管桩耐久性提升 | 腐蚀环境力学优化 | 跨海桥梁基础设计
工程案例与拓展 | 风电叶片疲劳试验加载方案？ | 1) 微胶囊修复剂植入 2) 形状记忆合金定位 3) 电磁感应加热触发 4) 修复效率达90%以上。 | 已启用 | 模糊匹配 | 智能结构损伤修复 | 自愈合复合材料研发 | 功能材料主动修复机制 | 仿生自修复技术
工程案例与拓展 | 复合材料层合板热残余应力计算 | 基于SIMP法实现密度分布优化，减重35%同时保持刚度，采用激光粉末床熔融工艺成型。 | 已启用 | 模糊匹配 | 增材制造轻量化设计 | 拓扑优化与制造集成 | 金属3D打印力学性能控制 | 航天支架结构优化
工程案例与拓展 | 曲轴扭振固有频率计算 | 1) 蜂窝铝吸能结构 2) 多向加强筋布局 3) 螺栓预紧力优化 4) 瞬态冲击仿真验证。 | 已启用 | 模糊匹配 | 电动汽车结构碰撞优化 | 冲击载荷下箱体强化 | 动力电池箱力学防护设计 | 轻量化抗冲击方案
工程案例与拓展 | 薄板屈曲临界应力修正公式 | 1) 拓扑优化减重40% 2) 激光选区熔化成型 3) 月尘防护涂层 4) 真空热-力耦合试验。 | 已启用 | 模糊匹配 | 深空探测装备设计 | 极端环境轻量化技术 | 月面载具结构优化 | 太空机构可靠性验证
工程案例与拓展 | 厚壁圆筒自增强处理残余应力计算 | 1) 碳纤维-硅胶复合结构 2) 屈曲诱导柔性传动 3) 气动-弹性耦合优化 4) 200Hz高频疲劳测试。 | 已启用 | 模糊匹配 | 仿生机械传动设计 | 生物启发柔性关节 | 柔性仿生机构力学 | 扑翼飞行器动力优化
工程案例与拓展 | 变截面悬臂梁固有频率计算方法 | 1) 钨铜梯度连接 2) 热沉微通道冷却 3) 中子辐照损伤模拟 4) 瞬态热冲击试验验证。 | 已启用 | 模糊匹配 | 高热负荷材料优化 | 等离子体壁材料选型 | 聚变堆材料极端工况设计 | 核聚变装置结构完整性
工程案例与拓展 | 非对称截面剪切中心位置的确定方法 | 1) 氧化锆增韧氧化铝材料 2) 球形应力均匀分布 3) 梯度热障涂层 4) 110MPa水压验证试验。 | 已启用 | 模糊匹配 | 陶瓷基深海装备 | 极端压力结构优化 | 耐压舱体力学分析 | 高静水压容器设计
工程案例与拓展 | 磁浮列车导向电磁力计算 | 1) 碳纤维-环氧树脂层合结构 2) 零膨胀系数匹配 3) 抗原子氧涂层 4) 冗余自由度容错设计。 | 已启用 | 模糊匹配 | 空间机械臂结构优化 | 极端环境复合材料应用 | 真空工况关节设计 | 航天机构轻量化设计
工程案例与拓展 | 螺栓连接面压溃强度校核 | 1) 激光淬火轨面硬度提升 2) 摩擦改进剂应用 3) 轮轨型面匹配优化 4) 基于损伤力学的寿命预测。 | 已启用 | 模糊匹配 | 轮轨系统疲劳裂纹抑制 | 滚动接触损伤容限设计 | 高速轮轨强化技术 | 轨道交通接触疲劳控制
工程案例与拓展 | 板料成形极限图(FLC)建立方法 | 1) 感应加热应力消除 2) 预应力缠绕技术 3) 基于应变设计的容限评估 4) 智能涂层实时监测。 | 已启用 | 模糊匹配 | 海洋工程结构完整性设计 | 深水管道焊接残余应力管理 | 海底管线安装力学控制 | 高压管道安全评估
工程案例与拓展 | 压力容器开孔补强设计公式 | 1) 形状记忆合金释放机构 2) 零背隙齿轮传动 3) 索网预张力设计 4) 真空冷焊防护涂层。 | 已启用 | 模糊匹配 | 空间铰链防冷焊技术 | 航天展开机构可靠性设计 | 可展天线动态特性分析 | 空间机构多学科优化
工程案例与拓展 | 说明"平面应力"与"平面应变"的工程应用差异 | 1) 超弹性镍钛合金丝驱动 2) 非线性弹簧补偿间隙 3) 基于Cosserat杆理论的建模 4) 生物兼容性润滑设计。 | 已启用 | 模糊匹配 | 微型驱动机构力学模型 | 柔性传动系统精度控制 | 生物医疗设备力学设计 | 医疗机械臂传动优化
工程案例与拓展 | 解释"最大畸变能理论"的物理意义 | 1) 表面喷丸处理 2) 复合润滑涂层 3) 干涉配合设计 4) 基于SWT参数的寿命预测。 | 已启用 | 模糊匹配 | 航空紧固件疲劳优化 | 钛合金连接结构强化 | 微动疲劳寿命提升措施 | 连接件微动损伤防护
工程案例与拓展 | 金属玻璃β弛豫与力学性能关系 | 1) 气动外形优化减少涡脱落 2) 内部阻尼层布置 3) 主动控制襟翼 4) 基于复合材料铺层的刚度梯度设计。 | 已启用 | 模糊匹配 | 叶片气弹稳定性优化策略 | 可再生能源装备动态设计 | 颤振临界风速提升措施 | 大型叶片振动抑制技术
工程案例与拓展 | 氢燃料电池双极板接触电阻模型 | 1) 接触力随机振动分析 2) 电弧烧蚀模型 3) 复合材料分层损伤 4) 30万公里线路数据建模。 | 已启用 | 模糊匹配 | 碳基材料摩擦学设计 | 受电弓寿命预测方法 | 轨道交通受流系统优化 | 弓网系统磨损控制
工程案例与拓展 | 金属玻璃β弛豫现象解释 | 1) 二硫化钼固体润滑膜 2) 金基自润滑合金 3) 防冷焊微织构 4) 真空环境长寿命验证。 | 已启用 | 模糊匹配 | 真空极端工况润滑方案 | 航天机构摩擦学优化 | 可展机构寿命保障技术 | 空间运动副可靠性设计
工程案例与拓展 | 形状记忆合金双程记忆效应机理 | 1) 磁流体密封技术 2) 钛合金梯度涂层 3) 压力自补偿结构 4) 6000米压力舱试验验证。 | 已启用 | 模糊匹配 | 水下机器人关键部件设计 | 高压关节力学优化 | 极端压力环境密封方案 | 深水机构耐久性设计
工程案例与拓展 | 解释"相变增韧"的力学机理 | 1) 拓扑优化减重30% 2) 约束模态阻尼层 3) 螺栓连接动态预紧控制 4) 基于PSD谱的随机振动分析。 | 已启用 | 模糊匹配 | 轨道交通传动系统优化 | 动态载荷下疲劳寿命提升 | 箱体结构振动抑制 | 机械系统NVH控制
工程案例与拓展 | 金属玻璃剪切带形成原子尺度机理 | 1) 监督试样定期检测 2) 中子注量实时监测 3) 夏比冲击试验数据追踪 4) 基于断裂韧度降级的寿命评估。 | 已启用 | 模糊匹配 | 辐照损伤无损检测技术 | 高温高压容器完整性管理 | 核设施延寿评估方法 | 核电装备材料退化控制
工程案例与拓展 | 梯度纳米金属的强韧化机理 | 1) 柔轮齿根双圆弧优化 2) 表面微纹理润滑保持 3) 2000MPa级轴承钢应用 4) 基于雨流计数法的寿命预测。 | 已启用 | 模糊匹配 | 精密减速器动态载荷分析 | 高精度减速机构失效预防 | 空间机构疲劳寿命提升 | 航天传动部件强化技术
工程案例与拓展 | 金属氢脆的应力强度因子阈值计算 | 1) 分层橡胶铅芯复合结构 2) 形状记忆合金耗能器 3) 磁流变阻尼器 4) 基于BIM的协同分析。 | 已启用 | 模糊匹配 | 自适应隔震支座原理 | 地震防护装置创新设计 | 智能隔震系统多级控制 | 建筑结构减震技术优化
工程案例与拓展 | 复合材料层间剪切强度测试方法 | 1) 热失配应力计算 2) CMAS熔融腐蚀 3) 界面氧化层生长 4) 热循环疲劳寿命预测。 | 已启用 | 模糊匹配 | 极端环境涂层耐久性评估 | 涡轮叶片表面防护技术 | 高温涂层剥落机理研究 | 航空发动机热端部件失效
工程案例与拓展 | 解释"滑移线场理论"的应用场景 | 1) 球缺形舱体优化 2) 钛合金材料选择 3) 焊接残余应力消除 4) 屈曲稳定性多工况验证。 | 已启用 | 模糊匹配 | 深潜装备压力结构设计 | 深海装备结构完整性保障 | 极端压力环境舱体优化 | 高静水压容器强度分析
工程案例与拓展 | 双剪强度理论的基本假设是什么？ | 1) 铰链间隙动力学分析 2) 复合材料抗冷焊处理 3) 真空环境润滑设计 4) 展开冲击载荷仿真。 | 已启用 | 模糊匹配 | 航天机构极端工况设计 | 太阳翼展开动力学控制 | 空间可展结构力学优化 | 空间机械装置可靠性保障
工程案例与拓展 | 金属氢脆的力学-化学耦合机理 | 1) 优化轮轨型面匹配 2) 激光淬火处理表面 3) 残余压应力调控 4) 基于损伤力学的寿命预测模型。 | 已启用 | 模糊匹配 | 高速列车车轮强化技术 | 轮轨系统疲劳寿命提升 | 轨道交通轮轨失效预防 | 循环接触应力损伤控制
工程案例与拓展 | 梯度纳米结构金属强化机理 | 1) 建立气动-结构耦合模型 2) 雨流计数法统计载荷谱 3) 应用Miner线性累积损伤理论 4) 考虑复合材料层间应力。 | 已启用 | 模糊匹配 | 大型风机叶片失效分析 | 复合材料疲劳损伤容限设计 | 可再生能源装备寿命评估 | 交变气动载荷下结构耐久性
工程案例与拓展 | 4D打印可编程材料的力学逻辑 | 1) 滚压校直工艺 2) 感应加热消除应力 3) 铺设张力精确控制 4) 基于应变设计的容限评估。 | 已启用 | 模糊匹配 | 焊接管段应力调控 | 海底管缆铺设工艺优化 | 深水管道安装力学控制 | 海洋管线残余应力管理
工程案例与拓展 | 磁流变弹性体智能隔振原理 | 1) 整体铸造箱型结构 2) 预应力钢丝缠绕技术 3) 接触非线性有限元分析 4) 应变硬化材料应用。 | 已启用 | 模糊匹配 | 模锻液压机力学分析 | 大吨位压力机框架设计 | 重型锻造设备结构优化 | 超大型装备承载结构
工程案例与拓展 | 超材料五模材料力学特性 | 1) 打磨焊缝几何过渡 2) 超声冲击处理 3) 残余应力调控 4) 基于断裂力学的寿命评估。 | 已启用 | 模糊匹配 | 高速铁路疲劳关键点控制 | 轨道交通焊接工艺优化 | 轨道焊接部位强化技术 | 连续焊接长轨失效预防
工程案例与拓展 | 柔性电子器件力学可靠性设计？ | 1) 基底隔震装置 2) 双壳体缓冲结构 3) 高延性材料应用 4) 三维地震波时程分析。 | 已启用 | 模糊匹配 | 重型储罐动力学设计 | 极端环境结构抗震策略 | 核设施抗地震设计 | 放射性容器抗震优化
工程案例与拓展 | 超导悬浮系统的力学稳定性判据？ | 1) 气膜冷却孔优化 2) 内部蛇形通道设计 3) 热障涂层应用 4) 共晶合金定向凝固技术。 | 已启用 | 模糊匹配 | 航空发动机热管理系统 | 燃气轮机叶片冷却技术 | 高温涡轮叶片热防护方案 | 极端热力载荷结构设计
工程案例与拓展 | 4D打印形状记忆结构的主动变形机理？ | 1) 喷丸处理提高表面强度 2) 优化螺旋角降低应力幅 3) 采用硅铬合金钢 4) 预压缩处理消除残余应力。 | 已启用 | 模糊匹配 | 车辆悬架弹簧寿命提升方案 | 悬挂系统弹性元件强化 | 高周疲劳弹簧设计要点 | 循环载荷下弹簧失效预防
工程案例与拓展 | 生物可降解血管支架力学降解模型？ | 1) 发汗冷却多孔层 2) 陶瓷基复合材料 3) 再生冷却通道 4) 热-结构耦合仿真。 | 已启用 | 模糊匹配 | 热障涂层与主动冷却 | 喷管烧蚀抑制措施 | 高温燃气流道热防护
工程案例与拓展 | 超材料负泊松比结构的力学特性？ | 1) 球面窗体优化 2) 钛合金加强环 3) 应力梯度过渡设计 4) 高压加载验证试验。 | 已启用 | 模糊匹配 | 深海装备承压结构优化 | 高静水压窗体力学设计 | 深潜器观察窗失效预防 | 厚壁透光结构应力控制
工程案例与拓展 | 形状记忆合金的超弹性本构模型？ | 1) 热障涂层梯度设计 2) 冷却流道优化 3) 低摩擦副材料匹配 4) 热-力耦合仿真分析。 | 已启用 | 模糊匹配 | 多场耦合密封设计 | 热弹失稳裂纹抑制措施 | 高温密封端面失效预防 | 极端工况密封系统优化
工程案例与拓展 | 4D打印活性水凝胶力学模型 | 1) 谐波减速器预紧调节 2) 柔性铰链误差补偿 3) 基于力反馈的闭环控制 4) 零背隙齿轮传动。 | 已启用 | 模糊匹配 | 空间机构运动精度保障 | 机械臂定位误差控制 | 关节回差力学补偿策略 | 高精度传动间隙消除
工程案例与拓展 | 超材料负热膨胀设计原理 | 1) 表面渗氮处理 2) 优化油膜压力分布 3) 采用多孔质含油材料 4) 动态载荷谱加速试验。 | 已启用 | 模糊匹配 | 滑靴-斜盘接触应力控制 | 端面配流副寿命提升方案 | 液压摩擦副失效预防 | 高周次接触疲劳对策
工程案例与拓展 | 生物软组织超弹性本构模型 | 1) 气动外形优化 2) 内部阻尼结构 3) 复合材料铺层设计 4) 实时振动监测系统。 | 已启用 | 模糊匹配 | 旋翼结构气弹稳定性控制 | 长柔结构振动抑制方案 | 叶片动态响应优化
工程案例与拓展 | 形状记忆聚合物的热力学本构模型 | 1) 柔轮齿根喷丸强化 2) 优化共轭曲线齿形 3) 采用真空渗碳工艺 4) 基于Miner准则寿命预测。 | 已启用 | 模糊匹配 | 精密减速器耐久性提升 | 柔性齿轮系统优化 | 谐波传动接触疲劳对策 | 高循环次数传动部件设计
工程案例与拓展 | 超导磁体结构力学设计难点 | 1) 优化刀具布置角度 2) 动态调节推进压力 3) 采用梯度硬质合金 4) 实时监测扭矩波动。 | 已启用 | 模糊匹配 | 隧道掘进装备力学设计 | 地质刀具系统寿命优化 | 岩石破碎效率提升措施 | 复杂地质条件刀具匹配
工程案例与拓展 | 解释“J积分”的路径无关性 | 1) 多级油液阻尼 2) 蜂窝铝吸能结构 3) 形状记忆合金过载保护 4) 动态仿真验证能量耗散率。 | 已启用 | 模糊匹配 | 冲击能量耗散机构设计 | 瞬态动力学防护装置 | 航空器着陆缓冲系统优化 | 可压缩结构力学性能调控
工程案例与拓展 | 生物可降解支架力学降解模型 | 1) 严格控制运行温度 2) 添加晶界强化元素 3) 定期退火处理 4) 采用损伤容限设计方法。 | 已启用 | 模糊匹配 | 中子辐照脆化防护措施 | 高温高压容器寿命管理 | 核设施结构完整性保障 | 核电装备材料性能退化控制
工程案例与拓展 | 超材料带隙调控减振机理 | 1) 表面渗氮处理 2) 优化螺纹升角降低剪切应力 3) 采用硬质合金涂层 4) 控制背压减少轴向载荷。 | 已启用 | 模糊匹配 | 聚合物加工部件寿命提升 | 高剪切工况零件强化技术 | 塑料机械部件耐磨设计 | 螺杆失效机理与改进措施
工程案例与拓展 | 4D打印形状记忆聚合物的力学行为 | 1) 检测初始裂纹尺寸 2) 计算应力强度因子ΔK 3) 应用Paris公式da/dN=C(ΔK)^m 4) 积分裂纹扩展至临界尺寸。 | 已启用 | 模糊匹配 | 旋转件裂纹扩展仿真步骤 | 轨道交通部件疲劳寿命评估 | Paris定律在工程中的应用 | 轮轴系统损伤容限设计
工程案例与拓展 | 磁流变智能阻尼器工作原理 | 1) 计算风载和重力组合作用 2) 按薄壁圆柱壳模型校核临界压力 3) 设置环向加劲肋提高稳定性。 | 已启用 | 模糊匹配 | 高耸薄壁结构稳定性分析 | 圆柱壳屈曲临界载荷计算 | 风力发电机组支撑柱设计 | 塔架结构抗屈曲优化
工程案例与拓展 | 超导材料临界电流的力学影响 | 表面出现点蚀或剥落，伴随振动噪声增大，与赫兹接触应力循环作用及润滑条件密切相关。 | 已启用 | 模糊匹配 | 接触应力循环损伤机理 | 机械接触疲劳预防措施 | 轴承疲劳失效形貌分析 | 滚动体疲劳寿命预测方法
工程案例与拓展 | 金属玻璃的非晶态力学特性 | 1) 设置膨胀节 2) 采用U型弯管 3) 优化支撑布置 4) 选用低热膨胀系数材料。 | 已启用 | 模糊匹配 | 热力管道应力消除设计 | 管道系统热膨胀处理措施 | 温度载荷下管道结构优化 | 高温管道力学补偿方案
工程案例与拓展 | 超材料负泊松比效应机理 | 1) 计算固有频率避免共振 2) 气动载荷谱分析 3) 表面强化处理 4) 基于Miner准则累积损伤评估。 | 已启用 | 模糊匹配 | 旋转叶片疲劳寿命预测 | 振动环境下零件耐久性设计 | 动力机械振动疲劳优化 | 高频交变载荷失效预防
工程案例与拓展 | 4D打印结构的力学响应特性 | 1) 铆钉剪切应力校核 2) 蒙板挤压应力计算 3) 孔边应力集中系数修正 4) 疲劳寿命评估。 | 已启用 | 模糊匹配 | 航空铆接连接力学分析 | 薄壁结构连接件强度验证 | 飞行器蒙皮连接失效预防 | 多紧固件结构载荷分配
工程案例与拓展 | 磁致伸缩材料的智能结构应用 | 1) 增加腹板厚度 2) 设置加劲肋 3) 控制剪力最大区域的剪应力幅 4) 采用预应力钢筋增强抗剪能力。 | 已启用 | 模糊匹配 | 箱型梁抗剪设计措施 | 大跨结构剪切破坏预防策略 | 薄壁箱梁加固方案 | 桥梁抗剪切失效优化方法
工程案例与拓展 | 生物力学中的骨重建理论 | 1) 将液体压力转化为等效拉力 2) 按对称分布计算单个螺栓载荷 3) 校核拉伸强度与预紧力要求。 | 已启用 | 模糊匹配 | 法兰连接螺栓受力计算 | 均布载荷紧固件设计方法 | 压力容器螺栓强度校核步骤 | 多螺栓连接载荷分配原则
工程案例与拓展 | 微机电系统(MEMS)的力学特性 | 1) 采用过渡圆角降低应力集中 2) 表面淬火提高疲劳强度 3) 控制齿根弯曲应力幅 4) 进行S-N曲线寿命预估。 | 已启用 | 模糊匹配 | 传动轴疲劳优化设计方法 | 齿轮轴耐久性提升措施 | 动力传输零件失效预防策略 | 旋转部件疲劳寿命计算流程
工程案例与拓展 | 形状记忆合金的超弹性机理 | 1) 接触应力超限 2) 润滑不良导致干摩擦 3) 振动引起微动磨损 4) 材料硬度匹配不当。 | 已启用 | 模糊匹配 | 导轨寿命影响因素 | 精密导轨力学优化方向 | 机械接触面磨损预防措施 | 滑动副磨损失效机理
工程案例与拓展 | 线弹性断裂力学与弹塑性断裂力学的区别？ | 根据胡克定律k=F/δ，需校核：1) 最大工作应力≤[τ] 2) 疲劳强度 3) 共振频率避开工作频率。 | 已启用 | 模糊匹配 | 螺旋弹簧刚度计算方法 | 减震元件弹性特性设计步骤 | 弹性储能装置设计要点 | 机械振动系统刚度匹配原则
工程案例与拓展 | 动态屈曲与静态屈曲的区别？ | 1) 结合面滑移 2) 螺栓松脱 3) 疲劳寿命降低 4) 连接刚度下降，需按VDE2230标准计算预紧力。 | 已启用 | 模糊匹配 | 机械紧固件预紧力设计要点 | 螺纹连接松动的影响因素 | 螺栓连接失效模式分析 | 法兰连接安全性校核依据
工程案例与拓展 | 复合材料层间应力产生机理？ | 注浆压力0.3MPa，沉降控制≤3mm，某项目建筑倾斜<1/1000，振动速度<2mm/s。 | 已启用 | 模糊匹配 | 微扰动施工技术 | 实时监测反馈 | 如何优化土仓压力？
工程案例与拓展 | 断裂力学中CTOD参数的物理意义？ | 夏季桩体温度升高8℃，附加应力σ=αEΔT=12MPa，设计抗裂等级CT2。 | 已启用 | 模糊匹配 | 能源桩热交换效率 | 分布式光纤技术 | 如何监测温度场？
工程案例与拓展 | 能量法求解超静定梁变形的步骤？ | GPS实时监测线形，主梁标高误差±5mm，合龙段错台<2mm，应力监测与理论值偏差<10%。 | 已启用 | 模糊匹配 | 施工过程仿真 | 如何控制预拱度？ | 温度效应补偿
工程案例与拓展 | 板壳理论在压力容器设计中的应用？ | 采用SMW工法（桩径850mm），插入H型钢，墙体水平位移控制≤0.15%H，节约造价20%。 | 已启用 | 模糊匹配 | 现场取芯验证 | 复合支护结构分析 | 水泥土强度测试 | 如何选择固化剂？
工程案例与拓展 | 裂纹扩展能量释放率G的意义 | 采用影响矩阵法调整256根索，索力偏差从±12%降至±3%，成桥线形误差<10mm。 | 已启用 | 模糊匹配 | 影响矩阵构建原理 | 如何监测索力变化？ | 振动频率反演技术 | 索力均匀性控制
工程案例与拓展 | 解释塑性铰的形成条件 | 安装调谐质量阻尼器（TMD，质量比2%），某400m大楼加速度从0.3m/s²降至0.08m/s²，满足ISO 10137舒适度标准。 | 已启用 | 模糊匹配 | TMD参数优化设计 | 如何选择固有频率？ | 风洞试验验证 | 阻尼器耗能效率分析
工程案例与拓展 | 解释动态载荷下的应力集中系数 | 断口分析显示疲劳源位于过渡圆角，增大R从5mm至15mm，σ_max从280MPa降至160MPa，寿命提升5倍。 | 已启用 | 模糊匹配 | 机械零件疲劳优化 | 如何设计强化工艺？ | 应力集中改善措施 | 喷丸处理参数
工程案例与拓展 | 解释J积分在断裂力学中的作用 | 采用注浆加固（浆液扩散半径8m），最大下沉量从120mm降至45mm，水平变形≤2mm/m。 | 已启用 | 模糊匹配 | 注浆压力时序控制 | 如何优化浆液配比？ | 离层注浆控制技术 | 矸石基胶结材料
工程案例与拓展 | 解释Bauschinger效应的工程意义 | 削坡至30°+预应力锚索（800kN@4m），安全系数从0.9提至1.6，滑动体体积1500m³稳定。 | 已启用 | 模糊匹配 | 极限平衡法治理设计 | 边坡加固参数优化 | 光纤传感技术 | 如何监测锚索预应力损失？
工程案例与拓展 | BIM在钢结构深化设计中的应用？ | 采用可缩U型钢支架（搭接量400mm）+喷层钢筋网，收敛速率从8mm/d降至0.5mm/d。 | 已启用 | 模糊匹配 | 收敛-约束法分析 | 让压结构参数设计 | 耦合支护技术 | 如何控制二次支护时机？
工程案例与拓展 | 智能传感技术在边坡监测中的应用？ | 设置反滤层：d₁₅滤/d₈₅基=4，某坝d₁₅=0.6mm，d₈₅基=0.15mm，渗透破坏率从25%降至2%。 | 已启用 | 模糊匹配 | 现场冲淤试验 | 渗透破坏控制机理 | 反滤层级配设计规范 | 如何检测滤层有效性？
工程案例与拓展 | 3D打印混凝土结构设计要点？ | 布置应力释放孔（Φ200mm@3m），配合吸能锚杆（变形量200mm），能量释放率从150kJ/m³降至60kJ/m³。 | 已启用 | 模糊匹配 | 岩爆防控综合措施 | 微震监测预警系统 | 高应力区卸压技术 | 如何设计吸能支护参数？
工程案例与拓展 | 绿色建材环境影响评估方法？ | 跟进钢护筒（壁厚20mm）至稳定基岩，溶洞区注C20混凝土（扩展度≥600mm），成桩质量Ⅰ类率98%。 | 已启用 | 模糊匹配 | 岩溶发育程度评估 | 如何选择注浆压力？ | 岩溶地基处理技术
工程案例与拓展 | 智能材料在隔震支座中的应用？ | 采用碳纤维布嵌入式加固（300g/m²），恢复节点刚度至85%，外观保持原貌。 | 已启用 | 模糊匹配 | 传统木构修复技术 | 隐蔽式加固工艺 | 如何控制施工扰动？ | 微创注胶技术
工程案例与拓展 | 机器学习如何应用于桥梁健康监测？ | 强夯（能级3000kN·m）+3:7灰土挤密桩（桩径0.4m，间距1m），消除湿陷量Δ_s≤30mm。 | 已启用 | 模糊匹配 | 静力触探比贯入阻力 | 如何检测挤密效果？ | 复合地基处理技术
工程案例与拓展 | 为何深部开采需采用让压支护？ | 凿除松散混凝土，植筋后浇筑UHPC（抗压120MPa），预埋耐候钢滑板，修复后伸缩量允许±150mm。 | 已启用 | 模糊匹配 | 超高性能混凝土应用 | 如何控制新旧混凝土粘结？ | 界面剂处理技术 | 伸缩缝修复工艺
工程案例与拓展 | 解释“强监测-智能调控”支护理念？ | 双液注浆（水泥-水玻璃），凝胶时间45秒，扩散半径1.5m，堵漏后渗水量≤0.1L/min。 | 已启用 | 模糊匹配 | 隧道渗漏治理技术 | 瞬凝材料选择 | 如何防止浆液流失？ | 袖阀管注浆
工程案例与拓展 | 如何测定充填体弹性模量？ | 采用环氧树脂灌注（粘度≤200cP），配合碳纤维布环箍，抗弯承载力恢复至原设计90%。 | 已启用 | 模糊匹配 | FRP加固古建筑 | 隐蔽加固原则 | 如何保持原貌？ | 木质文物修复技术
工程案例与拓展 | 如何测试锚杆托盘的抗冲击性能？ | 局部加热修复（温度180±5℃），补焊PE料，拉伸强度恢复≥90%，密封性检测合格。 | 已启用 | 模糊匹配 | 拉索维护技术 | 热熔焊接工艺 | 导波检测法 | 如何检测内部腐蚀？
工程案例与拓展 | 如何计算矿用钢丝绳动载系数？ | 强夯（能级3000kN·m）+3:7灰土垫层（厚2m），消除湿陷量Δ_s≤50mm，满足建筑要求。 | 已启用 | 模糊匹配 | 湿陷性地基处理 | 灰土挤密桩设计 | 如何检测压实效果？ | 载荷试验验证
工程案例与拓展 | 如何修复古建筑木构架榫卯松动？ | 喷砂除锈至Sa2.5级，电弧喷涂锌铝合金（厚度150μm）+封闭涂层，防腐寿命≥30年。 | 已启用 | 模糊匹配 | 划格法试验 | 钢结构长效防腐 | 金属热喷涂工艺 | 如何检测涂层附着力？
工程案例与拓展 | 如何测试土工合成材料抗紫外线性能？ | 增设斜撑（Φ325×10钢管@5m），配合预应力锚索（200kN@3m），桩顶位移从45mm回弹至8mm。 | 已启用 | 模糊匹配 | 斜撑-锚索协同作用 | 分级加载监测 | 支护结构补强技术 | 如何控制回弹量？
工程案例与拓展 | 如何计算悬挑楼梯踏步板挠度？ | 采用水硬性石灰砂浆（抗压12MPa）勾缝，表面喷涂硅烷浸渍剂，碳化深度从25mm降至3mm。 | 已启用 | 模糊匹配 | 矿物颜料调配技术 | 如何控制修复色差？ | 硅烷渗透深度检测 | 砖石文物表面保护
工程案例与拓展 | 如何测试FRP筋材耐碱性？ | 采用预应力管桩（Φ500mm@2m）+土工格栅（T=80kN/m），工后沉降从120mm降至30mm。 | 已启用 | 模糊匹配 | 软基处理组合技术 | 分层沉降标安装 | 如何监测沉降速率？ | 复合地基设计参数
工程案例与拓展 | 如何治理湿陷性黄土地基？ | 压力注浆（水灰比0.5）填充裂缝，增设锚杆（Φ25mm@2m），抗滑力提高40%，裂缝宽度≤0.2mm。 | 已启用 | 模糊匹配 | 如何选择注浆材料？ | 边坡加固技术 | 流动度与强度平衡 | 格构梁修复工艺
工程案例与拓展 | 如何修复锈蚀钢桥面板？ | 凿除劣化混凝土（深度≥30mm），采用喷射混凝土（强度C40）修复，主筋除锈后涂覆环氧树脂（厚度≥200μm）。 | 已启用 | 模糊匹配 | 混凝土结构修复技术 | 如何评估粘结性能？ | 拉拔试验验证 | 钢筋防锈处理方法
工程案例与拓展 | 如何计算连续梁支座负弯矩？ | 采用聚氨酯注浆（凝固时间45秒），压力1.2MPa注入裂缝，凝胶体抗压强度≥10MPa，渗漏量从8L/min降至0.2L/min。 | 已启用 | 模糊匹配 | 隧道堵漏技术 | 如何评估注浆效果？ | 化学注浆参数选择 | 渗漏点雷达探测
工程案例与拓展 | 如何测试岩石的单轴抗压强度？ | 换填3m厚砂砾石+两布一膜防渗，CBR值从4%提至18%，胀缩总率≤0.7%，满足路用性能。 | 已启用 | 模糊匹配 | 如何选择加筋材料？ | 土工格栅抗拉强度要求 | 膨胀土路基处治技术 | 防排水系统设计
工程案例与拓展 | 如何治理边坡格构梁开裂？ | 电化学脱盐（电流密度2A/m²）处理90天，Cl⁻含量从0.6%降至0.1%，电位-350mV达标。 | 已启用 | 模糊匹配 | 电迁移技术参数 | 电流密度优化控制 | 如何防止钢筋过钝化？ | 海洋环境耐久性修复
工程案例与拓展 | 如何治理滨海混凝土氯盐侵蚀？ | 土钉（Φ25@1.2m）+三维植被网，提高表层土c值从8kPa至25kPa，稳定系数从0.7提至1.4。 | 已启用 | 模糊匹配 | 植物根系锚固效应 | 生态护坡技术
工程案例与拓展 | 为何大跨结构需考虑温度梯度效应？ | 采用碳纤维布环箍加固（300g/m²），配合改性环氧树脂灌缝，恢复节点转动刚度至85%原值。 | 已启用 | 模糊匹配 | 传统木构修缮技术 | 如何控制加固量？ | 历史建筑可逆性原则 | FRP材料兼容性评估
工程案例与拓展 | 如何治理软土地区桩基负摩阻力？ | 跟进钢护筒（壁厚20mm）至完整基岩面，溶洞区注C15混凝土（扩展度≥550mm），成桩质量Ⅰ类率95%。 | 已启用 | 模糊匹配 | 如何检测溶洞规模？ | 钢护筒跟进施工工艺 | 跨孔CT探测方法
工程案例与拓展 | 如何修复古建筑木构架拔榫？ | 调整注浆配比（水灰比0.8→0.6），注浆压力0.3→0.5MPa，同步注浆填充率≥95%，上浮量控制至3mm/环。 | 已启用 | 模糊匹配 | 盾构姿态控制技术 | 注浆材料流变性优化 | 三维激光扫描应用 | 如何监测地层损失？
工程案例与拓展 | 解释混凝土徐变系数φ_t？ | 采用不锈钢丝绳（Φ80mm，1×61股）替换，预张力调整至±5%偏差，成桥线形误差＜L/3000。 | 已启用 | 模糊匹配 | 动载测试验证方法 | 悬索桥索系更换技术 | 腐蚀构件剩余寿命评估
工程案例与拓展 | 什么是材料的断裂韧度K_IC？ | 设置回灌井群（间距15m×15m），维持地下水位降深Δh≤2m，使某砖混建筑倾斜率从1/200恢复至1/500。 | 已启用 | 模糊匹配 | 降水工程环境影响控制 | 孔隙水压力监测方法 | 回灌系统设计参数 | 邻近建筑保护措施
工程案例与拓展 | 解释全塑性弯矩的概念？ | 采用不锈钢绞线网（Φ3mm@50mm）+聚合物砂浆，承载力恢复至原设计115%，氯离子含量＜0.06%。 | 已启用 | 模糊匹配 | 电化学兼容性设计 | 如何控制阳极反应？ | 海洋环境结构修复 | 耐蚀材料应用技术
工程案例与拓展 | 什么是材料的持久极限？ | 强夯（能级3000kN·m）+3m厚灰土垫层，压实度≥95%，湿陷系数δ_s从0.07降至0.01。 | 已启用 | 模糊匹配 | 强夯参数设计 | 能级传递效率优化 | 黄土地区地基处理 | 如何选择夯击次数？
工程案例与拓展 | 解释土体剑桥模型参数意义？ | 电化学脱盐（电流密度2A/m²）90天，Cl⁻含量从0.6%降至0.1%，电位-350mV达标。 | 已启用 | 模糊匹配 | 钢筋钝化监测指标 | 海洋工程防腐修复 | 电迁移去盐技术 | 如何控制电流密度？
工程案例与拓展 | 什么是材料的疲劳门槛值？ | 跟进钢护筒（壁厚20mm）至稳定基岩，注浆压力2MPa填充溶洞，成桩检测Ⅰ类桩率95%。 | 已启用 | 模糊匹配 | 如何选择护筒直径？ | 钢护筒跟进施工 | 溶洞发育程度评估
工程案例与拓展 | 解释混凝土徐变收缩耦合效应？ | 采用纳米石灰膏（粒径80nm）渗透加固，抗压强度从8MPa恢复至15MPa，色泽差异ΔE＜3。 | 已启用 | 模糊匹配 | 纳米材料加固机理 | 如何控制渗透深度？ | 石质文物修复技术 | 历史建筑原真性保护
工程案例与拓展 | 什么是材料的率敏感效应？ | 设置回灌井（间距30m），保持地下水位降深≤2m，某项目沉降从45mm降至12mm，满足建筑一级标准。 | 已启用 | 模糊匹配 | 抽灌平衡设计原则 | 沉降预测修正模型 | 如何优化井群布置？ | 降水回灌协同控制
工程案例与拓展 | 解释动水压力对水下结构的影响？ | 采用水硬性石灰砂浆（抗压12MPa）+锚杆（Φ8mm不锈钢），恢复整体性，倾斜率＜0.3‰。 | 已启用 | 模糊匹配 | 传统材料现代应用 | 如何控制修复兼容性？ | 砖石文保修复 | 热膨胀系数匹配
工程案例与拓展 | 什么是材料的粘弹性的行为？ | 采用土钉（Φ25mm，L=6m@1.5m）+挂网喷砼（C25，厚150mm），稳定系数从0.6提至1.3。 | 已启用 | 模糊匹配 | 土钉墙设计参数 | 浅层加固协同作用 | 膨胀土边坡治理 | 如何选择喷层厚度？
工程案例与拓展 | 什么是材料的疲劳裂纹扩展速率？ | 采用法兰盘替换（8.8级M30螺栓），验算承压σ=650MPa＜785MPa，扭矩系数0.12需严格校准。 | 已启用 | 模糊匹配 | 钢结构节点修复 | 如何控制预紧力？ | 高强螺栓连接设计 | 扭矩法施工要点
工程案例与拓展 | 解释动力放大系数概念？ | 采用预应力管桩（Φ500mm，L=25m）+土工格栅（T=80kN/m），稳定系数从0.8提至1.4。 | 已启用 | 模糊匹配 | 抗滑桩设计参数 | 如何布置加筋材料？ | 路基变形协同控制
工程案例与拓展 | 什么是双线性本构模型？ | 采用应力波断层成像，弹性模量降幅＞30%判定腐朽。某榫卯节点E从10GPa降至6GPa，需嵌补加固。 | 已启用 | 模糊匹配 | 木结构安全评估 | 传统工艺与现代技术结合 | 如何修复榫卯松动？ | 古建筑无损检测技术
工程案例与拓展 | 什么是材料的蠕变断裂？ | 采用聚氨酯注浆（凝固时间30s），压力1.5MPa注入，凝胶体抗压强度≥8MPa，渗漏量从5L/min降至0.1L/min。 | 已启用 | 模糊匹配 | 如何控制注浆扩散半径？ | 盾构隧道堵漏技术 | 渗漏风险分级标准
工程案例与拓展 | 解释应变能密度概念？ | 采用碳纤维布环向包裹（抗拉强度3400MPa），提高抗剪承载力ΔV=0.4n_f·E_f·t_f·w_f=320kN，满足修复要求。 | 已启用 | 模糊匹配 | 震后结构加固技术 | 纤维复合材料修复效果 | 如何计算包裹层数？ | CFRP布应用参数
工程案例与拓展 | 为何大坝需考虑渗透稳定性？ | 注浆加固孔距8m×8m，注浆压力1.2MPa，浆液结石体强度≥5MPa，工后沉降≤50mm/年。 | 已启用 | 模糊匹配 | 岩溶地基处理 | 如何选择浆液配比？ | 注浆参数设计 | 沉降监测布点原则
工程案例与拓展 | 如何测试土工格栅拉伸强度？ | 喷砂除锈Sa2.5级+电弧喷涂200μm铝层+封闭涂层，修复后盐雾试验≥3000h无锈蚀。 | 已启用 | 模糊匹配 | 如何评估除锈等级？ | 涂层附着力测试 | 钢结构防腐修复
工程案例与拓展 | 如何测试混凝土氯离子扩散系数？ | 换填3m厚砂砾石+两布一膜防渗，某路段处理后CBR值从4%提升至18%，胀缩总率≤0.7%合格。 | 已启用 | 模糊匹配 | 膨胀土路基处理技术 | 土质改良效果检测 | 如何选择换填材料？
工程案例与拓展 | 为何连拱隧道需控制中墙位移？ | 低应变检测显示2L/c=4ms处阻抗变化，推定12m处裂缝，静载试验承载力降35%，采用高压注浆加固。 | 已启用 | 模糊匹配 | 注浆补强参数设计 | 桩基完整性检测 | 断桩处理技术 | 低应变波速分析法
工程案例与拓展 | 如何测定沥青软化点？ | 设置套管隔离湿陷性土层，某工程采用Φ800mm钢套管（L=15m），中性点深度从12m降至8m，下拉力减少40%。 | 已启用 | 模糊匹配 | 湿陷性土层处理措施 | 如何确定中性点位置？ | 负摩阻形成机理 | 桩基沉降控制技术
工程案例与拓展 | 如何测试土体三轴渗透系数？ | 采用逆迭代法：1.假设初始预张力T₀=200kN 2.找形计算矢高f=5m 3.调至与设计线形误差＜10mm。 | 已启用 | 模糊匹配 | 索穹顶找形计算 | 如何控制预张力？ | 预应力空间结构分析 | 形态优化步骤
工程案例与拓展 | 如何测定土的压缩模量？ | 采用外粘钢板（厚8mm），计算σ=0.9f_y=310MPa，抗弯能力恢复至原设计120%。 | 已启用 | 模糊匹配 | 腐蚀损伤评估方法 | 复合截面承载力计算 | 结构加固技术应用 | 加固层厚度设计
工程案例与拓展 | 如何测试防水卷材剥离强度？ | 采用同步注浆压力0.3MPa，浆液充填率≥95%，监测最大沉降=18mm＜30mm限值，满足规范要求。 | 已启用 | 模糊匹配 | 土压平衡管理 | 盾构掘进参数控制 | 注浆量计算模型 | 地表变形监测标准
工程案例与拓展 | 如何测定钢筋握裹强度？ | 采用裂缝宽度仪测量δ_max=4mm（规范限值1.5mm），计算σ=0.7f_m=1.05MPa，需钢筋网加固。 | 已启用 | 模糊匹配 | 裂缝宽度分级标准 | 修复加固设计流程 | 承载力折减系数应用 | 砌体病害诊断方法
工程案例与拓展 | 如何测定混凝土静力弹模？ | 采用应力波仪检测弹性波速V=1200m/s（正常松木V≥1500m/s），推定抗压强度下降40%，需碳纤维加固。 | 已启用 | 模糊匹配 | 木结构无损检测技术 | 弹性波速与强度关系 | 历史建筑维修评估 | 纤维增强修复工艺
工程案例与拓展 | 如何测试岩石的直剪强度？ | 计算接缝张开量δ=σ/E·L，当δ＞2mm时聚氨酯密封失效。某区间σ=5MPa导致δ=3.5mm，需注浆修复。 | 已启用 | 模糊匹配 | 隧道接缝防水设计 | 接触面应力计算方法 | 如何控制接缝变形？ | 盾构管片受力分析
工程案例与拓展 | 如何测试钢材的冷弯性能？ | ΔT=30℃时，σ=αEΔT=1×10^-5×3×10^4×30=9MPa，需设置伸缩缝或预应力筋补偿。 | 已启用 | 模糊匹配 | 温度应力计算模型 | 混凝土线膨胀系数应用 | 超长结构设计措施 | 如何确定伸缩缝间距？
工程案例与拓展 | 如何测试钢材的冲击韧性？ | 建立m法计算：1.确定地基系数 2.求解微分方程 3.绘制弯矩分布图。某支护桩最大弯矩M_max=850kN·m，需配12Φ25钢筋。 | 已启用 | 模糊匹配 | 支护结构内力计算 | m法计算步骤 | 如何确定地基抗力系数？ | 桩基水平受力分析
工程案例与拓展 | 如何分析基坑支护桩的受力？ | 采用酚酞试剂检测：1.钻芯取样 2.喷洒指示剂 3.测量未碳化区域。某柱检测碳化深度25mm＞保护层20mm，需加固。 | 已启用 | 模糊匹配 | 如何测定保护层有效性？ | 混凝土耐久性检测方法 | 碳化对钢筋锈蚀的影响 | 既有结构评估流程
工程案例与拓展 | 如何评估既有建筑混凝土碳化深度？ | 采用盲孔法测定：1.贴应变片 2.钻孔释放应力 3.计算残余应力σ=K·Δε。某H型钢节点测得σ_max=250MPa，需振动时效处理。 | 已启用 | 模糊匹配 | 焊接残余应力检测方法 | 钢结构应力消除技术 | 如何评估焊接热影响区？ | 盲孔法操作原理
工程案例与拓展 | 如何分析钢结构节点焊接残余应力？ | 需进行：1.荷载应力计算 2.温度应力分析 3.混凝土收缩应变校核。某T梁桥裂缝因温度梯度导致σ_max=8.5MPa＞C40混凝土抗拉强度2.39MPa。 | 已启用 | 模糊匹配 | 如何计算温度梯度应力？ | 混凝土桥梁病害诊断方法 | 桥梁裂缝力学分析步骤 | 温度应力对结构的影响
工程案例与拓展 | 如何用材料力学分析桥梁裂缝成因？ | 采用可膨胀衬管（膨胀率≥20%）配合纳米复合水泥，修复后通径≥φ105mm，承压70MPa合格。 | 已启用 | 模糊匹配 | 井下工具膨胀力学 | 智能材料套管应用 | 密封完整性测试 | 水平井修复技术
工程案例与拓展 | 如何治理页岩气水平井套管变形？ | 采用钛合金止水套管（σ_y=800MPa）配合超细水泥注浆（粒径D90=8μm），堵水率从60%提升至98%。 | 已启用 | 模糊匹配 | 纳米注浆材料应用 | 高强套管选型设计 | 高压水害治理案例 | 超深止水工艺参数
工程案例与拓展 | 如何治理千米深井高压涌水？ | 实施流体循环降压（ΔP=8MPa），震源机制解显示剪切应力降15MPa，微震事件月均从200次降至50次。 | 已启用 | 模糊匹配 | 微震监测反馈机制 | 热储层稳定性维护 | 流体压力扰动分析 | 诱发地震控制技术
工程案例与拓展 | 如何治理干热岩地热开采诱发微震？ | 优化流动性至塌落扩展度≥650mm，埋管注浆压力0.8MPa，充填率从75%提升至98%，塌落体积减少90%。 | 已启用 | 模糊匹配 | 流动度试验标准 | 压力注浆补强技术 | 塌落治理工艺参数 | 流态充填质量控制
工程案例与拓展 | 如何治理充填体井下塌落？ | 采用超高分子量聚乙烯滑板（摩擦系数0.06）配合树脂锚杆，滑移量从120mm/月降至5mm/月。 | 已启用 | 模糊匹配 | 低摩擦支护技术 | 急倾斜围岩稳定性控制 | 滑动面减摩措施 | 复合支护结构参数
工程案例与拓展 | 如何治理急倾斜煤层巷道滑移？ | 采用双层支护：外层U36型钢（间距0.5m）+内层厚喷层（300mm），收敛速率从15mm/d降至1mm/d。 | 已启用 | 模糊匹配 | 大跨径硐室加固 | 复合支护参数优化 | 深部工程修复技术 | 型钢-喷层协同作用
工程案例与拓展 | 如何治理软岩大变形硐室？ | 采用高强让压锚杆（屈服荷载600kN，让压量200mm），配合喷层钢纤维掺量35kg/m³，收敛量控制≤50mm。 | 已启用 | 模糊匹配 | 让压支护参数设计 | 高应力巷道修复案例 | 钢纤维增强机理 | 协同控制技术
工程案例与拓展 | 如何治理高应力巷道帮部破裂？ | 采用膏体充填（浓度78%），充填体弹性模量5GPa，地表沉降从300mm控制至50mm，充填接顶率≥95%。 | 已启用 | 模糊匹配 | 地表沉陷控制指标 | 膏体充填关键技术 | 接顶率检测方法 | 充填流变参数设计
工程案例与拓展 | 如何计算矿井防水墙水密性？ | 采用反底拱+底部注浆锚索（L=6m@1m），注浆压力3MPa，底鼓量从120mm/月降至15mm/月。 | 已启用 | 模糊匹配 | 底鼓综合治理技术 | 软岩流变控制案例 | 注浆锚索协同作用 | 深部巷道反底拱参数
工程案例与拓展 | 什么是材料的循环蠕变断裂？ | 采用玻璃钢锚杆（抗拉强度600MPa）配合菱形金属网，支护密度1.2根/m²，片帮量从0.8m³/d降至0.1m³/d。 | 已启用 | 模糊匹配 | 菱形网护表机理 | 非金属支护技术应用 | 复合支护体系案例 | 帮部强化参数设计
工程案例与拓展 | 什么是材料的界面疲劳效应？ | 注水压力≥15MPa，湿润半径1.5m，使煤体σ_c从12MPa降至8MPa，片帮率降低85%。 | 已启用 | 模糊匹配 | 注水参数设计 | 煤体软化防片帮 | 瓦斯抽采协同 | 煤壁稳定性监测
工程案例与拓展 | 什么是材料的动态再结晶？ | 采用袖阀管注浆（浆液扩散半径2m），注浆压力0.6MPa，抬升量精确控制±3mm，恢复线路平顺性。 | 已启用 | 模糊匹配 | 精密注浆抬升技术 | 注浆参数智能调控 | 轨道几何状态检测 | 路基沉降修复工艺
工程案例与拓展 | 解释"强监测-分源治"冲击地压？ | 采用定向水力致裂（压力≥50MPa）形成8m卸压带，配合吸能支护，岩爆能量密度从200kJ/m³降至60kJ/m³。 | 已启用 | 模糊匹配 | 吸能构件选型 | 岩爆监测预警 | 硬岩卸压技术 | 定向压裂参数设计
工程案例与拓展 | 解释"应力拱-卸压柱"协同控灾？ | 采用土钉墙（Φ28mm@1.2m）+格构梁，使安全系数从0.7提升至1.5，治理面积2000m²。 | 已启用 | 模糊匹配 | 格构梁受力分析 | 滑塌体加固技术 | 土钉参数优化 | 复合支护结构设计
工程案例与拓展 | 解释"强卸压-弱结构"冲击防控？ | 采用走向长锚索（L=12m@1.5m）配合金属网，控制冒落高度≤0.5m，抽冒频率降低90%。 | 已启用 | 模糊匹配 | 急倾斜顶板控制技术 | 长锚索支护参数 | 冒落预警监测系统 | 金属网护表机理
工程案例与拓展 | 解释"应力墙"理论在采空区应用？ | 采用预应力混凝土反拱（厚0.8m，配筋率1.5%），配合底部注浆锚杆，使底鼓速率从8mm/d降至0.5mm/d。 | 已启用 | 模糊匹配 | 流变速率监测方法 | 注浆-结构协同控制 | 深部巷道修复技术 | 反拱结构力学原理
工程案例与拓展 | 解释"应力壳-卸压槽"协同防冲？ | 添加防冻剂（掺量5%）+钢纤维（35kg/m³），入模温度≥15℃，使-30℃环境下抗拉强度≥2.5MPa，裂缝宽度≤0.2mm。 | 已启用 | 模糊匹配 | 抗裂配合比设计 | 冻结法质量控制 | 低温混凝土施工技术 | 井筒耐久性保障
工程案例与拓展 | 解释"强支护-弱扰动"巷道掘进？ | 采用袖阀管注浆（压力0.8MPa，间距1.5m），抬升量控制2mm/h，轨面高差从32mm恢复至±2mm。 | 已启用 | 模糊匹配 | 注浆参数优化设计 | 高铁变形控制标准
工程案例与拓展 | 解释"应力拱-卸压环"协同控制？ | 采用可缩式U型钢支架（允许变形量300mm）配合注浆锚杆，收敛速率从8mm/d降至0.5mm/d，服务年限延长3倍。 | 已启用 | 模糊匹配 | 大变形控制标准 | 耦合支护体系设计 | 让压支护技术应用 | 矿山巷道修复案例
工程案例与拓展 | 解释"强壳弱核"充填体设计？ | 采用预应力锚索（800kN@3m×3m）结合表面喷砼，使安全系数从0.9提升至1.8，滑动体体积2000m³得到有效控制。 | 已启用 | 模糊匹配 | 楔形破坏治理技术 | 滑动体稳定性计算 | 边坡锚固参数优化 | 喷砼面层加固机理
工程案例与拓展 | 如何测试充填体的早期抗剪强度？ | 电镜检测发现磨粒尺寸5-20μm，计算接触应力σ=4F/(πd²)=320MPa＞许用值250MPa，改进表面镀层硬度至HRC60。 | 已启用 | 模糊匹配 | 矿山液压设备维护 | 微动磨损失效分析 | 接触应力控制标准 | 表面硬化处理工艺
工程案例与拓展 | 如何测定锚索的荷载松弛率？ | 采用定向水力压裂（压力≥30MPa）预裂岩体，形成卸压带宽度8m，使岩体弹性能密度从150kJ/m³降至50kJ/m³，有效抑制岩爆发生。 | 已启用 | 模糊匹配 | 弹性能密度控制方法 | 深部岩爆防治案例 | 水力预裂卸压技术 | 卸压带参数设计
工程案例与拓展 | 如何测试树脂锚固剂的凝胶时间？ | 采用注浆抬升（注浆压力0.8MPa，抬升速率2mm/h），使轨面高差从45mm恢复至±3mm，满足铁路一级标准。 | 已启用 | 模糊匹配 | 沉降修复验收标准 | 路基注浆抬升技术 | 轨道平顺性控制
工程案例与拓展 | 如何测定岩体的原位抗剪强度？ | 采用钢纤维混凝土（掺量35kg/m³）加固井壁，抗拉强度从2MPa提至4MPa，允许变形量从200mm降至80mm。 | 已启用 | 模糊匹配 | 井壁加固参数设计 | 低温混凝土性能 | 解冻变形补偿技术
工程案例与拓展 | 如何测试混凝土的徐变系数？ | 采用预应力锚索（F=800kN@4m×4m），使安全系数从0.95提升至1.4，锚索倾角35°穿透潜在滑面。 | 已启用 | 模糊匹配 | 边坡锚固设计计算 | 滑面定位技术 | 锚固效果监测 | 预应力施加角度优化
工程案例与拓展 | 如何测定岩石的软化系数？ | 1.计算抓捕力F=μN=0.3×150kN=45kN＜冲击力200kN 2.改进方案：增大μ至0.5，N提高至250kN，F=125kN＞安全阈值。 | 已启用 | 模糊匹配 | 断带抓捕力学分析 | 液压夹紧力计算 | 安全阈值设定标准 | 摩擦系数提升措施
工程案例与拓展 | 如何测试锚杆的循环抗拔性能？ | 采用反底拱+预应力锚索（200kN@1m×1m），使底板变形速率从5mm/d降至0.5mm/d，底鼓量控制≤50mm/月。 | 已启用 | 模糊匹配 | 预应力锚索参数设计 | 反底拱曲率优化 | 蠕变监测技术 | 复合支护控制蠕变
工程案例与拓展 | 如何测定混凝土喷射层粘结强度？ | 1.欧拉公式计算临界载荷F_cr=π²EI/(μL)²=850kN 2.实测载荷900kN＞F_cr，改进方案：增大截面惯性矩I至1.2倍，F_cr提升至1020kN。 | 已启用 | 模糊匹配 | 截面优化设计方法 | 液压支架结构强化 | 细长杆件失稳分析 | 临界载荷计算公式
工程案例与拓展 | 如何进行岩石点荷载强度试验？ | 采用注浆充填（灰砂比1:4），注浆压力1.2MPa，扩散半径15m，使沉降差从300mm降至50mm，台阶高度差＜10mm/m。 | 已启用 | 模糊匹配 | 台阶沉降控制技术 | 充填体强度验证方法
工程案例与拓展 | 如何测试注浆结石体的抗渗性？ | 采用恒阻锚索（变形量≥300mm，恒阻值200kN），配合可缩支架，使变形速率从5mm/d降至0.5mm/d。 | 已启用 | 模糊匹配 | 可缩结构设计参数 | 非线性变形监测方法 | 大变形控制技术 | 恒阻支护力学特性
工程案例与拓展 | 如何测定岩体的原位弹性模量？ | 采用膨胀材料（膨胀率≥0.15%），配合二次注浆，使接顶率从75%提升至95%，承载能力提高40%。 | 已启用 | 模糊匹配 | 承载性能验证方法 | 二次注浆参数设计 | 膨胀材料力学特性 | 接顶率控制技术
工程案例与拓展 | 如何测试锚杆的荷载-位移曲线？ | 控制混凝土入模温度≥10℃，添加防冻剂（掺量3%），使-30℃环境下抗压强度≥设计值的90%。 | 已启用 | 模糊匹配 | 防冻剂作用机理 | 冻结法施工质量控制 | 入模温度控制标准
工程案例与拓展 | 如何测定混凝土的碳化深度？ | 临界载荷F_cr=π²EI/(μL)²，某油缸E=210GPa，I=8e-6m⁴，L=2m，μ=2，得F_cr=2590kN＞实际载荷2000kN，安全系数1.3合格。 | 已启用 | 模糊匹配 | 细长柱塞稳定性校核 | 欧拉公式工程应用 | 屈曲失效诊断流程 | 油缸结构优化设计
工程案例与拓展 | 如何测试锚索的荷载传递效率？ | 采用极限平衡法计算F_s=(cL+Wcosθtanφ)/(Wsinθ)，某边坡c=50kPa，φ=28°，θ=40°，F_s=1.05，需削坡至35°使F_s=1.3。 | 已启用 | 模糊匹配 | 削坡角度优化设计 | 抗滑桩布置原则 | 极限平衡法参数校准 | 圆弧滑动稳定性分析
工程案例与拓展 | 如何测定岩石的动静强度比？ | 基于梁理论计算离层厚度δ=γH²L²/(8E)，某采场H=5m，L=20m，E=30GPa，得δ=0.83mm，实测0.9mm需补打锚杆。 | 已启用 | 模糊匹配 | 顶板离层力学模型 | 岩层弯曲变形公式 | 离层监测技术要点 | 锚杆控制离层设计
工程案例与拓展 | 如何测试喷射混凝土的粘结强度？ | 1.断口扫描显示疲劳源位于接头 2.计算接头应力集中系数Kt=2.8 3.改进方案：采用阶梯式接头（Kt=1.5），安全系数从6提升至9。 | 已启用 | 模糊匹配 | 疲劳寿命预测方法 | 断带事故预防措施 | 输送带接头优化设计 | 应力集中系数计算
工程案例与拓展 | 如何治理采空区地表裂缝？ | 采用注浆充填（水灰比0.6:1，注浆压力1.5MPa），浆液扩散半径r=√(3kPt/μ)=8m，裂缝宽度从50mm闭合至≤5mm。 | 已启用 | 模糊匹配 | 注浆压力控制标准 | 地表裂缝注浆参数设计 | 裂缝闭合效果检测 | 浆液扩散模型验证
工程案例与拓展 | 如何优化露天矿边坡角？ | 按极限平衡法计算稳定角α=arctan[(2c·cosφ)/(γH(1-sinφ))]。某边坡c=50kPa，φ=30°，γ=25kN/m³，H=100m，得α=38°，设计取35°安全角。 | 已启用 | 模糊匹配 | 极限平衡边坡角计算 | 稳定系数与坡角关系 | 边坡角优化步骤 | 参数敏感性分析
工程案例与拓展 | 如何治理软岩巷道底鼓？ | 采用反底拱结构（曲率半径R=2.5m），配合注浆锚杆，使底板承载力从0.8MPa提升至2.0MPa，底鼓量从200mm/月降至30mm/月。 | 已启用 | 模糊匹配 | 软岩底鼓综合治理 | 曲率半径优化设计 | 反底拱力学原理 | 底板承载力提升措施
工程案例与拓展 | 如何分析井下破碎机基础螺栓断裂？ | 1.模态分析显示共振频率25Hz 2.实测振动频率24.8Hz 3.改进方案：增加橡胶隔振垫（刚度降低30%），使固有频率→18Hz，螺栓应力幅降低60%。 | 已启用 | 模糊匹配 | 设备基础共振诊断 | 振动频率测试方法 | 螺栓疲劳改进措施 | 隔振系统优化设计
工程案例与拓展 | 如何治理冲击地压工作面的煤壁片帮？ | 采用高压注水软化煤体（注水压力≥15MPa），使煤体单轴强度从18MPa降至12MPa，片帮频率降低70%。注水孔间距2m×2m，深度8m。 | 已启用 | 模糊匹配 | 高压注水参数设计 | 片帮控制效果评估 | 煤体强度测试方法 | 煤体软化防片帮技术
工程案例与拓展 | 如何分析采煤机截割部齿轮断齿事故？ | 1.断口分析显示疲劳源位于齿根 2.计算弯曲应力σ=2T/(m·z·Y)（T=15kN·m，模数m=10mm，齿数z=20，Y=0.3），得σ=500MPa＞许用值450MPa。改进方案：增大模数至12mm，σ降至347MPa。 | 已启用 | 模糊匹配 | 模数调整对强度的影响 | 截割部齿轮设计规范 | 齿轮弯曲疲劳失效分析 | 齿根应力集中优化
工程案例与拓展 | 如何治理冻结壁蠕变变形？ | 采用液态氮补充制冷（-196℃），使冻结壁平均温度从-25℃→-35℃，蠕变速率从0.8mm/d→0.2mm/d。 | 已启用 | 模糊匹配 | 冻结壁监测标准 | 低温蠕变控制技术 | 液氮制冷参数设计 | 温度-蠕变速率关系
工程案例与拓展 | 如何优化露天矿边坡监测点布局？ | 按曲率变化率≥1e-4/m²布置，某边坡100m×50m区域布设32个点，位移监测精度从±5mm提升至±1.5mm。 | 已启用 | 模糊匹配 | 监测点密度算法 | 曲率敏感区域识别 | 如何计算曲率变化率？ | 精度提升验证方法
工程案例与拓展 | 如何治理尾矿坝渗透破坏？ | 设置反滤层：d15滤/d85基=4～5，某坝d15=0.5mm，d85基=0.12mm，满足4.17倍，渗透破坏率从30%降至2%。 | 已启用 | 模糊匹配 | 渗透破坏抑制机理 | 现场检测方法 | 颗粒级配比计算
工程案例与拓展 | 如何分析井下防火门热屈曲？ | 热应力σ_th=αEΔT=12e-6×200e3×300=720MPa＞σ_s=235MPa，改进措施：设置膨胀缝（间距1.2m），σ_th降至120MPa。 | 已启用 | 模糊匹配 | 热屈曲失效机理 | 膨胀缝设计计算 | 温度场测试方法 | 允许ΔT值确定
工程案例与拓展 | 如何治理井下电机车轨道变形？ | 采用轨枕间距加密（从0.7m→0.5m），轨排抗弯刚度EI提升2.4倍，轨道不平顺度从12mm/m降至5mm/m。 | 已启用 | 模糊匹配 | 轨枕布置优化计算 | 抗弯刚度提升措施 | 刚度-变形量关系 | 轨道平顺度检测标准
工程案例与拓展 | 如何分析选煤厂振动筛大梁断裂？ | 1.模态分析显示共振频率15Hz 2.实测振动频率14.8Hz 3.改进措施：增加筋板使固有频率→18Hz，振幅从1.2mm降至0.3mm。 | 已启用 | 模糊匹配 | 振幅控制标准 | 固有频率调整方法 | 振动筛动力学模型 | 结构共振失效诊断
工程案例与拓展 | 如何治理巷道底鼓的塑性流动？ | 采用注浆锚杆（Φ22mm，L=2.5m）施加预应力150kN，使σ_3从0.5MPa增至2MPa，抑制塑性区扩展。某煤矿底鼓量从120mm/月降至20mm/月。 | 已启用 | 模糊匹配 | 预应力施加标准 | 塑性流动抑制量化指标 | 围压增强效应分析 | 注浆锚杆控制底鼓机理
工程案例与拓展 | 如何分析选矿厂钢仓的屈曲事故？ | 1.屈曲波形数n=8 2.临界应力σ_cr=0.9E(t/R)=0.9×200e3×(12/6000)=36MPa＜实际σ=40MPa，改进措施：增设环肋（间距1.5m）使σ_cr=52MPa。 | 已启用 | 模糊匹配 | 如何优化肋板间距？ | 环肋加强计算原理 | 薄壁钢仓屈曲模态分析 | 波形数测量方法
工程案例与拓展 | 如何治理采空区地表塌陷？ | 采用注浆充填法：注浆压力P=γH+0.5MPa=3.5MPa（H=150m），浆液扩散半径r=√(3kPt/(μ))=12m（k=1e-13m²，t=2h，μ=0.1Pa·s）。 | 已启用 | 模糊匹配 | 注浆参数设计公式 | 如何确定注浆压力梯度？ | 渗透系数k的影响分析
工程案例与拓展 | 如何分析刮板机链轮的齿根疲劳？ | 1.有限元分析得σ_max=280MPa 2.模拟S-N曲线得N=5e5次 3.渗碳处理（层深1.2mm）使σ_max=180MPa，N提升至2e6次。 | 已启用 | 模糊匹配 | 齿根应力集中改善措施 | 渗碳层深度优化 | 如何验证渗碳效果？ | 有限元疲劳仿真步骤
工程案例与拓展 | 如何评估采动引起的高速公路沉降？ | 采用Peck公式S_max=0.3H·exp(-x²/(2i²))，某矿H=6m，i=0.5H=3m，距采空区x=30m时S_max=0.3×6×e^(-100/18)=12mm＜允许值20mm。 | 已启用 | 模糊匹配 | 高速公路变形控制标准 | 如何确定影响半径i？ | 地表沉降预测模型 | Peck公式参数修正
工程案例与拓展 | 如何分析箕斗导向轮轴的弯曲疲劳？ | 1.断口贝纹线间距分析得da/dN=2e-5m/次 2.计算剩余寿命Δa/(da/dN)=0.02m/2e-5=1000次，实施激光熔覆修复使Δa=0.005m。 | 已启用 | 模糊匹配 | 如何计算da/dN？ | 激光熔覆修复效果 | 疲劳裂纹扩展寿命评估 | 贝纹线间距测量方法
工程案例与拓展 | 如何优化凿岩台车钻杆的疲劳寿命？ | 1.实测应力幅Δσ=250MPa 2.S-N曲线得N=1e5次 3.改进喷丸处理使σ_res=-150MPa，等效Δσ=100MPa，N提升至1e7次。 | 已启用 | 模糊匹配 | 喷丸强化机理分析 | 等效应力幅计算方法 | 钻杆表面处理工艺选择 | 残余应力延长寿命案例
工程案例与拓展 | 如何分析液压支架立柱的鼓胀失效？ | 1.金相检验发现晶界氧化 2.计算周向应力σ_θ=PD/(2t)=320MPa＞σ_s=270MPa 3.改进措施：壁厚从30mm增至35mm，σ_θ降至275MPa，并控制介质含氧量＜5ppm。 | 已启用 | 模糊匹配 | 如何修正PD/(2t)公式？ | 压力容器超限应力分析 | 晶界氧化与力学性能关系 | 厚壁圆筒鼓胀事故诊断
工程案例与拓展 | 如何评估采空区地表移动边界？ | 采用影响角β=arctan(H/L)，某矿H=300m，下沉系数q=0.8，得L=H/tanβ=300/tan55°=210m，实测移动边界195m，误差7%。 | 已启用 | 模糊匹配 | 边界预测误差分析 | 下沉系数取值依据 | 如何修正β角？ | 地表移动角参数法
工程案例与拓展 | 如何分析露天矿边坡的平面滑动？ | 安全系数Fs=(cA+Wcosα tanφ)/(Wsinα)，某边坡c=30kPa，φ=25°，α=35°，W=1e5kN，A=200m²，得Fs=1.05，需削坡至α=30°使Fs=1.2。 | 已启用 | 模糊匹配 | 抗滑力与下滑力比值 | 平面滑动稳定性计算 | 削坡角优化方法 | 如何确定临界α角？
工程案例与拓展 | 如何评估尾矿坝浸润线抬高的稳定性？ | 采用φ_u=φ'-Δφ（Δφ=5°·ln(h/h_0)），某坝h从10m升至15m，φ'=30°→φ_u=24°，安全系数Fs=tanφ_u/tanα=0.445/0.466=0.95＜1.0，需排水降压。 | 已启用 | 模糊匹配 | 如何计算Fs临界值？ | 浸润线对抗剪强度的影响 | 尾矿坝φ值修正公式 | 排水措施的效果评估
工程案例与拓展 | 如何分析通风井混凝土衬砌开裂？ | 温度应力σ=αEΔT=12×1e-5×30GPa×20℃=72MPa＞f_t=2.4MPa。采用分仓浇筑（每段≤15m）并添加膨胀剂，σ降至35MPa。 | 已启用 | 模糊匹配 | 如何计算ΔT容许值？ | 温度应力导致开裂的机理 | 混凝土膨胀剂的作用 | 分仓浇筑的力学意义
工程案例与拓展 | 如何评估采动影响下地表建筑物的倾斜？ | 采用倾斜率δ=Δ/L（Δ为沉降差，L为基线长）。某厂房L=30m，Δ=90mm，δ=3‰＞允许值2‰，需采用注浆加固使Δ＜60mm。 | 已启用 | 模糊匹配 | 建筑物倾斜率计算公式 | 采动沉降差控制标准 | 如何测量Δ值？ | 注浆纠偏的力学机理
工程案例与拓展 | 如何优化爆破参数减少井筒损伤？ | 根据应力波叠加原理，孔间距a=0.8√(Q/ρv²)（Q为单孔药量）。某铁矿Q=2kg，ρ=2700kg/m³，v=4000m/s，计算a=1.2m，实测损伤圈半径从3m减至1.8m。 | 已启用 | 模糊匹配 | 爆破损伤控制公式 | 应力波叠加模型的应用 | 如何计算合理孔间距？ | 井筒保护层厚度设计
工程案例与拓展 | 如何分析矿车车轮轴断裂事故？ | 1.断口扫描显示疲劳辉纹 2.计算交变应力σ_a=Δσ/2=80MPa 3.S-N曲线得N=2e5次，实际使用1.8e5次接近寿命。改进措施：增大轴径从100mm至120mm，σ_a降至48MPa。 | 已启用 | 模糊匹配 | 如何通过断口判断失效类型？ | 车轴疲劳失效分析方法 | 交变应力寿命评估 | 矿用车辆轴件优化设计
工程案例与拓展 | 如何分析断层活化导致的冲击地压？ | 断层滑动需克服τ≥μσ_n，某案例σ_n=20MPa，μ=0.6，注浆后μ降至0.4，临界τ从12MPa降至8MPa，使断层处于稳定状态。 | 已启用 | 模糊匹配 | 注浆降μ的力学效果 | 断层活化的摩擦条件 | 冲击地压与断层活化的关系 | 如何计算断层临界剪应力？
工程案例与拓展 | 如何评估老空区积水对巷道底鼓的影响？ | 水压产生σ_w=γ_w·h，叠加原岩应力引发底鼓。某案例h=30m，σ_w=0.3MPa，底板最大位移达120mm，采用疏水降压使σ_w＜0.1MPa后位移稳定在20mm。 | 已启用 | 模糊匹配 | 水压对底鼓的作用机制 | 底板位移控制标准 | 疏水降压的力学效果 | 老空区积水应力计算
工程案例与拓展 | 如何分析冲击地压中的能量积聚机制？ | 应变能密度U=0.5σ·ε，当U≥U_c（临界值）时释放。某煤矿σ=45MPa，ε=0.003，U=67.5kJ/m³＞U_c=60kJ/m³，需实施卸压爆破使U降低20%。 | 已启用 | 模糊匹配 | 卸压措施的力学原理 | 如何计算U_c值？ | 冲击地压能量判据
工程案例与拓展 | 如何优化采空区充填体的强度参数？ | 根据梁模型计算充填体所需σ_c≥γH/4，某采空区H=200m，γ=25kN/m³，得σ_c≥1250kPa。采用灰砂比1:4的胶结充填，实测σ_c=1.8MPa满足要求。 | 已启用 | 模糊匹配 | 如何用梁理论确定充填体强度？ | 胶结充填配比优化方法 | 充填体强度设计公式 | 采空区跨距与强度的关系
工程案例与拓展 | 如何用材料力学分析箕斗装卸冲击导致的构件疲劳？ | 采用Miner线性累积损伤理论：∑(n_i/N_i)=1时失效。某箕斗冲击应力幅Δσ=120MPa，循环次数n=5e5次，S-N曲线得N=1e6次，累积率0.5，剩余寿命约1年。 | 已启用 | 模糊匹配 | 装卸冲击的疲劳寿命评估 | 箕斗疲劳断裂预测方法 | 冲击载荷下构件损伤累积计算 | Miner理论在矿山设备中的应用
工程案例与拓展 | 如何分析采场顶板岩层断裂的力学成因？ | 通过梁理论建立力学模型：σ_max=(qL²)/(8W)≤[σ_t]，当q（岩层载荷）＞8W[σ_t]/L²时发生断裂。某铁矿采场W=0.12m³，L=15m，实测q=1.2MPa＞0.96MPa限值导致冒顶。 | 已启用 | 模糊匹配 | 顶板断裂的梁模型分析方法 | 如何用梁理论预测顶板断裂？ | 采场冒顶事故的应力判据 | 岩层极限承载能力评估
工程案例与拓展 | 如何应用材料力学分析矿井提升机钢丝绳断裂事故？ | 需进行：1. 应力分析（考虑动载荷系数）2. 疲劳强度校核（循环次数计算）3. 断口形貌分析。某矿山案例显示断口呈杯锥状，符合拉应力超限特征，改进方案应降低安全系数至8倍以上。 | 已启用 | 模糊匹配 | 矿山设备断裂的力学诊断方法 | 钢丝绳断裂的材料力学分析方法 | 杯锥状断口说明什么？ | 提升机绳索事故分析要点
工程案例与拓展 | 碳纳米管增强智能梁的自感知特性？ | 采用碳纤维蜂窝夹层结构，等效弯曲刚度D= E_face t_core h²/2，控制挠度≤L/200 | 已启用 | 模糊匹配 | 纤维取向分布对刚度矩阵影响的蒙特卡洛模拟
工程案例与拓展 | 数字全息干涉测微米级振动？ | 采用扩散板结构，增大承压面积，优化应力分布σ_max≤0.6f_p，防止混凝土压碎 | 已启用 | 模糊匹配 | 分层结构对韧性的影响？
工程案例与拓展 | 原子力显微镜测微梁纳米级变形？ | 采用渐变厚度设计，根部厚度t=0.1D，过渡区圆弧半径R≥2t，降低应力集中系数K_t≤1.8 | 已启用 | 模糊匹配 | 蜂窝结构失效机制分析？
工程案例与拓展 | 航天器太阳能帆板展开机构变形控制？ | 将气动载荷简化为分布力q(y)=0.5ρV²C(y)，积分得弯矩M=∫q(y)(y-y_c)dy，校核σ_max=My/I≤[σ] | 已启用 | 模糊匹配 | 柔性结构弯曲仿真方法？
工程案例与拓展 | 飞机机翼弯曲变形气动补偿？ | 按连续梁模型计算，考虑甲板板带参与效应，σ_max=My/I_z≤0.7σ_y | 已启用 | 模糊匹配 | 场致变刚度本构模型参数？
工程案例与拓展 | 建筑幕墙支撑梁风载变形分析？ | 采用高强钢Q345，控制热点应力σ_hotspot≤80MPa，螺栓连接处圆角半径≥5mm | 已启用 | 模糊匹配 | 尺寸相关的弯曲特性分析？
工程案例与拓展 | 汽车板簧的变形控制设计？ | 根据SN曲线和Miner准则，计算等效交变应力σ_eq=√(Σσ_i²n_i/N_i)≤[σ_-1] | 已启用 | 模糊匹配 | 伪弹性本构模型参数标定？
工程案例与拓展 | 风力发电机塔筒弯曲变形监测？ | 采用变厚度叶片（中间厚两端薄），使各截面最大应力相等，延长使用寿命 | 已启用 | 模糊匹配 | 层合结构损伤演化规律？
工程案例与拓展 | 机床导轨的许用挠度如何设计？ | 采用双层筋板结构，增大惯性矩I；预加载荷产生反拱变形补偿，控制挠度≤0.02mm/m | 已启用 | 模糊匹配 | 纳米尺度梁的变形规律？
工程案例与拓展 | 桥梁设计允许挠度限值如何确定？ | 受压区混凝土强度需满足σ_c≤0.85f_c，翼缘宽度与腹板厚度比≤12，防止局部屈曲 | 已启用 | 模糊匹配 | 磁场强度与应力的关系？
工程案例与拓展 | 高铁轨道无缝线路温度应力？ | 按Norton公式ε̇=Aσ^n，设计寿命40年，控制累积应变≤2%，定期检测剩余寿命 | 已启用 | 模糊匹配 | 如何选择强度理论？<br>莫尔理论与特雷斯卡准则区别？<br>脆性材料断裂准则？<br>复合应力状态强度判断？ | 非对称加载的附加扭矩计算？ | 焊接结构应力分布检测？
工程案例与拓展 | 曲梁纯弯曲时的应力非线性分布？ | 采用碳纤维±45°铺层，设计许用应变[ε]=4000με，减重30%同时保证极限载荷系数3.0 | 已启用 | 模糊匹配 | 压电效应在传感中的应用？<br>形状记忆合金工作原理？<br>智能结构的自适应性？<br>多场耦合分析难点？ | 数字散斑相关法精度验证？ | 生物复合材料的性能优势？ | 非对称截面中性轴位置计算？
工程案例与拓展 | 弯曲应力与材料各向异性的关系？ | 建立梁-板组合有限元模型，提取一阶弯曲频率≥15Hz，避免与转向架激励频率共振 | 已启用 | 模糊匹配 | 各向异性对中性轴的影响？ | 轻量化梁的跨尺度设计？ | 主应力差的光学测定方法？ | 各向异性材料与本构关系？<br>复合材料层合板分析难点？<br>湿热耦合效应如何处理？<br>多尺度建模方法？
工程案例与拓展 | 截面翘曲对开口薄壁梁的影响？ | 采用SHEAR7软件计算VIV损伤，控制疲劳寿命≥25年，安装螺旋列板抑制涡脱频率 | 已启用 | 模糊匹配 | 如何确定腹板最大切应力？ | 惠斯通电桥温度补偿原理？ | 如何确定槽钢的剪切中心？ | 如何标定橡胶超弹性参数？
工程案例与拓展 | 剪切滞后效应对宽翼缘梁的影响？ | 采用Gibson-Ashby模型：E_eq=E_s(ρ/ρ_s)^2，ρ为相对密度，优化胞元结构提高抗弯性能 | 已启用 | 模糊匹配 | 嵌入式监测技术应用？ | 偏心载荷如何影响中性轴？ | 如何设计自适应刚度梁？ | 深梁弯曲的修正理论？
工程案例与拓展 | 弯曲刚度的定义及表达式？ | 设计T型截面（高宽比≥3），安装调谐质量阻尼器（TMD），固有频率匹配±5% | 已启用 | 模糊匹配 | 实时位移反馈系统？ | 如何提高梁的抗弯能力？ | 橡胶材料非线性弯曲分析？ | 疲劳损伤的热力学特征？
工程案例与拓展 | 4D打印形状记忆梁的可编程变形？ | 基于Miner准则计算累积损伤D=Σ(n_i/N_i)≤0.5，考虑太空热循环(-150℃~+120℃)影响 | 已启用 | 模糊匹配 | 开口截面弯扭耦合条件？ | 弯曲疲劳损伤的在线监测？ | 热弹性应力分析步骤？ | 智能运维中的失效预测模型？
工程案例与拓展 | 液晶弹性体梁的光控弯曲行为？ | 按连续梁模型计算，考虑甲板板参与作用，σ_max=My/I ≤ 0.7σ_y | 已启用 | 模糊匹配 | 非对称截面弯曲中性轴公式？ | 红外热成像应力检测技术？ | 如何通过干涉条纹分析动态载荷？ | 多轴残余应力分离方法？
工程案例与拓展 | 超材料梁的负泊松比弯曲特性？ | 安装调谐质量阻尼器（TMD），固有频率匹配，阻尼比≥5%，降低共振振幅 | 已启用 | 模糊匹配 | 为什么金属梁可用各向同性理论？ | 破坏性应力检测技术？ | 大数据驱动的寿命评估？ | 裂纹萌生的声发射特征？
工程案例与拓展 | 形状记忆聚合物梁的可编程弯曲行为？ | 按组合梁模型计算，考虑管材与支撑结构协同作用，控制σ_max≤0.8σ_s | 已启用 | 模糊匹配 | 非均匀材料梁的解析模型？ | 动态应力光学测量技术？ | 高压线支架的寿命延长措施？ | 微梁弹性模量反演方法？
工程案例与拓展 | 生物仿生竹纤维复合材料梁的弯曲特性？ | 计算Δσ=EαΔT，考虑约束条件，无缝线路需控制ΔT≤50℃，设置伸缩调节器 | 已启用 | 模糊匹配 | 盲孔法测残余应力流程？ | 疲劳载荷谱处理方法？ | 裂纹扩展速率的声发射标定？ | 如何计算弹塑性弯曲承载力？
工程案例与拓展 | 非对称截面梁弯曲时中性轴偏移规律？ | 按悬臂梁模型计算，根部弯矩M=Fl，控制挠度f_max=Fl³/(3EI)≤L/250，预起拱抵消变形 | 已启用 | 模糊匹配 | 非接触式应变测量方法？ | 表面应力理论的应用？ | 弯曲公式的限制条件？ | 磁弹性应力检测原理？
工程案例与拓展 | 超弹性橡胶梁的大挠度弯曲模型？ | 采用变截面设计，最大弯矩区加强蒙皮厚度，按σ_max=My/I≤[σ]校核，考虑气动弹性影响 | 已启用 | 模糊匹配 | 无损检测残余应力技术？ | 弯曲时中性层的作用？ | 功能梯度梁的断裂特性？ | 光弹性实验的模型制备要求？
工程案例与拓展 | 磁流变弹性体梁的可控刚度特性？ | 根据S-N曲线和Miner准则，考虑气动载荷谱，计算累积损伤度D≤1 | 已启用 | 模糊匹配 | 梁的中性层应力是多少？ | 如何计算翘曲刚度？ | 全场光学应变测量技术？ | 弯曲试验中温度影响如何消除？
工程案例与拓展 | 红外热像法识别应力集中区域？ | 预加载荷产生反拱变形，使工作状态下保持平直，补偿量Δ=ql²/(8EI) | 已启用 | 模糊匹配 | 约束扭转的变形特征？ | 光测弹性法应力分析流程？ | 智能传感标定方法？ | 残余应力测试方法？
工程案例与拓展 | 声发射技术监测弯曲裂纹扩展？ | 考虑风压分布载荷，按悬臂梁模型计算σ_max=Fl/W，W为抗弯截面系数 | 已启用 | 模糊匹配 | 如何通过弯矩图判断曲率？ | 如何消除电测法温度误差？ | 层间应力对弯曲的影响？ | 旋转部件变形测量？
工程案例与拓展 | 全息干涉法测量动态弯曲应力？ | 建立梁单元模型，施加等效均布载荷，输出弯矩云图并识别最大应力区域 | 已启用 | 模糊匹配 | 多分量力学传感器设计？ | 云纹条纹与应变的关系？ | 疲劳损伤的红外特征？ | 剪切挠度的计算方法？
工程案例与拓展 | 箱型截面梁（外尺寸200×300mm，壁厚10mm）的弯曲应力计算？ | 洞口边缘产生应力集中，需按削弱后的截面惯性矩I'计算σ_max，并布置加强钢筋 | 已启用 | 模糊匹配 | 弯扭组合变形判断依据？ | 非接触式动态监测？ | 光学测量仪器的标定方法？ | 工程构件内部应力测绘？
工程案例与拓展 | 组合梁（钢-混凝土）换算截面法步骤？ | 用影响线法确定最不利载荷位置，计算绝对最大弯矩并考虑动力系数 | 已启用 | 模糊匹配 | 如何确定槽钢剪流方向？ | 实时应力场重构技术？ | 声速与材料模量的关系？ | 无损检测中的热成像技术？
工程案例与拓展 | 焊接工字梁腹板切应力校核？ | 最大弯矩截面（通常跨中）和剪力突变截面（集中力作用处）均需校核，取σ_max≤[σ] | 已启用 | 模糊匹配 | 如何用面积法校核剪力图？ | 如何消除基底效应误差？ | 光学应变测量系统组成？ | 体应力无损检测技术？
工程案例与拓展 | 圆形截面梁直径d=50mm，弯矩M=800N·m，求最大弯曲正应力？ | 预紧力F_p=0.7σ_sA_s，σ_s为螺栓屈服强度，A_s为应力面积，控制扭矩离散度≤15% | 已启用 | 模糊匹配 | 弯曲时剪应力的方向关系？ | 主应力分离的实验方法？ | 在线结构健康监测方法？ | 智能运维中的失效预测？
工程案例与拓展 | 工字钢梁（I20a）承受弯矩M=50kN·m，求最大弯曲正应力？ | 固定近端施加扭矩T，测量远端输出角θ，效率η=(T_outθ_out)/(T_inθ_in)×100% | 已启用 | 模糊匹配 | 如何确定矩形截面核心？ | 瞬态载荷下的变形捕捉？ | 动态载荷下的实时挠度监测？ | 微机电梁力学参数测试？
工程案例与拓展 | 矩形截面梁高h=200mm，宽b=100mm，弯矩M=10kN·m，求最大弯曲正应力？ | K_t=1+2√(t/r)，t为密封槽深，r为槽底圆角半径，要求机加工r≥1mm控制K_t≤2.5 | 已启用 | 模糊匹配 | 弯曲强度测试标准方法？ | 如何识别弯曲裂纹萌生？ | 多载荷作用的叠加原则？ | 如何消除表面曲率影响？
工程案例与拓展 | 温度梯度引起的梁弯曲分析？ | 安装惯量适配器（转动惯量比1:1.2）、采用粘性阻尼联轴器（阻尼系数c≥500N·m·s/rad） | 已启用 | 模糊匹配 | 多跨管道的弯矩分布？ | 如何消除温度对应变测量的影响？ | 如何计算工字梁腹板切应力？ | 动态变形的光学测量？
工程案例与拓展 | 随机振动下梁的弯矩谱分析？ | 采用十字交叉滚子轴承（刚度5×10⁶N·m/rad），柔轮齿根圆角R≥0.3mm，保证20000次循环寿命 | 已启用 | 模糊匹配 | 均布载荷等效集中力计算？ | 微纳结构力学参数反演？ | 钢轨纵向力分布规律？ | 残余应力的无损检测方法？
工程案例与拓展 | 轴向力与弯曲组合的压弯梁分析？ | 柔轮壁厚t=0.2mm，材料铍青铜，要求扭转刚度K≥500Nm/rad，通过有限元拓扑优化齿形结构 | 已启用 | 模糊匹配 | 分布式光纤传感原理？ | 何时需采用铁木辛柯梁模型？ | 集中力偶对弯矩图的影响？ | 井下工具寿命加速试验方法？
工程案例与拓展 | 爆炸冲击波下梁的动态响应？ | 按TB/T 2494标准：纵波直探头检测，发现Φ2mm当量缺陷需报废，周向灵敏度差≤6dB | 已启用 | 模糊匹配 | 为什么宽梁需要剪切修正？ | 光纤传感器贴装工艺要求？ | DIC技术全场变形测量流程？ | 宽翼缘梁应力分布特点？
工程案例与拓展 | 曲梁纯弯曲时的应力分布？ | 采用大圆角过渡（r/d>0.2）、表面滚压强化、堆焊耐磨合金层、优化密封槽倒角形状 | 已启用 | 模糊匹配 | 不同截面梁的承载效率？ | 悬挑结构抗倾覆验算？ | 高转速轴扭角实时监测？ | 变截面梁的设计原理？
工程案例与拓展 | 抛物线型变截面梁的挠度积分法？ | 喷丸强化表面（提高疲劳极限20%）、过渡圆角抛光（Ra<0.8μm）、采用感应淬火增加残余压应力 | 已启用 | 模糊匹配 | 形心轴与中性轴的关系？ | 旋转部件裂纹监测方法？ | 纯弯曲变形的几何特征？ | 航空结构梁的优化设计方法？
工程案例与拓展 | 受冲击载荷简支梁的动态弯矩计算？ | 按螺栓组形心计算等效扭矩，单个螺栓受力F=T/(n·r)，n为螺栓数，r为分布圆半径 | 已启用 | 模糊匹配 | 叶片寿命预测方法？ | 脆性材料弯曲破坏特点？ | 载荷集度与内力的关系？ | 动态扭转相位解调技术？
工程案例与拓展 | 弹性基础上梁的弯曲微分方程？ | 安装非接触式相位传感器测量轴段扭角，频谱分析共振频率，采用冲击锤法进行模态试验 | 已启用 | 模糊匹配 | 为什么槽钢受力要过弯曲中心？ | 弯矩图特征点有哪些？ | 精密导轨的预变形设计？ | 金属蠕变机理研究方法？
工程案例与拓展 | 阶梯轴受多力偶作用的弯矩图绘制？ | 提高系统刚度（增大直径）、加装阻尼减振器、优化螺纹导程角、控制驱动电机转速波动 | 已启用 | 模糊匹配 | 高压线支架抗弯设计？ | 数字图像相关法精度影响因素？ | 剪力弯矩方程的建立方法？ | 截面惯性矩的力学意义？
工程案例与拓展 | 移动载荷列过简支梁的绝对最大弯矩？ | 安装安全联轴器（如剪销式、摩擦式），设置扭矩限制器，当过载时切断动力传递或打滑 | 已启用 | 模糊匹配 | 车架结构强度仿真方法？ | 车载扭矩传感器原理？ | 机械零件中哪种弯曲更常见？ | 梁下侧受拉对应什么符号？
工程案例与拓展 | 连续梁中间支座沉降时的弯矩重分布？ | 根据S-N曲线计算累积损伤度，采用安全系数法，表面进行喷丸强化，控制应力集中系数≤2.0 | 已启用 | 模糊匹配 | 极端温度扭转测试难点？ | 孔洞对梁抗弯能力的影响？ | 磁流变轴实时控制算法？ | 对称弯曲与平面弯曲的关系？
工程案例与拓展 | 弯矩图的突变条件是什么？ | 加工精度下降（如螺纹乱扣）、表面粗糙度增大、产生振动噪声，甚至引发共振破坏 | 已启用 | 模糊匹配 | 移动载荷下的桥梁强度分析？ | 各向异性材料莫尔圆绘制？ | 仿生轴多尺度设计方法？ | 高频扭转疲劳试验注意事项？
工程案例与拓展 | 什么是剪力滞后现象？ | 需计算固有频率避免共振，安装减振器，控制扭矩波动幅值，采用弹性联轴器等措施 | 已启用 | 模糊匹配 | 非接触式扭转测试方法？ | 工程梁强度校核的关键位置？ | 如何制备梯度材料轴？ | 非线性扭转的数值解法？
工程案例与拓展 | 什么是等强度梁？如何设计？ | 根据传递扭矩T按强度条件d ≥ (16T/(π[τ]))^(1/3)，并考虑键槽削弱系数（通常取0.7-0.8） | 已启用 | 模糊匹配 | 高强度螺栓连接设计规范？ | 伪弹性扭矩本构模型？ | 表面应变测量技术有哪些？ | 厚壁圆筒残余应力分析？
工程案例与拓展 | 什么是中性层和中性轴？ | 需满足τ_max = T/Wp ≤ [τ]，其中T为传递扭矩，Wp=πd³/16为抗扭截面系数，[τ]为许用切应力 | 已启用 | 模糊匹配 | 超弹性材料本构积分方法？ | 微创手术器械力学性能测试？ | τ_b的实验测定方法？ | 横观各向同性材料参数测定？
工程案例与拓展 | 求图示多跨静定梁的弯矩极值？ | 考虑海水腐蚀（腐蚀速率0.1mm/a）与交变扭矩（ΔT=±2kN·m），修正S-N曲线，寿命预测下降40%。 | 已启用 | 模糊匹配 | 弹塑性的交界面扩展规律？ | 分布式光纤扭矩传感技术？ | A_m在薄壁管计算中的意义？ | 机械系统刚度合成方法？
工程案例与拓展 | 连续梁中间支座处弯矩计算？ | 要求扭转刚度K_t≥1000N·m/rad，采用40CrNiMoA（G=79GPa）时柔轮壁厚t=√(4K_tL/(πGθ_max))。 | 已启用 | 模糊匹配 | 如何计算椭圆形轴的Wp？ | 如何观察扭转引起的变形？ | 如何找到槽钢的剪切中心？ | 非接触式微小转角测量？
工程案例与拓展 | 外伸梁受集中力偶作用，如何求支座反力？ | 采用高阻尼合金（η≥0.02）制造主轴，安装调谐质量阻尼器，使固有频率偏离工作频率20%以上。 | 已启用 | 模糊匹配 | 纯剪切状态在哪些工况出现？ | 如何判定轴系刚度是否合格？ | 分段轴与渐变轴分析差异？ | 在线扭矩故障诊断技术？
工程案例与拓展 | 悬臂梁自由端受集中力F，求固定端弯矩？ | 基于API Spec 7标准，当量应力σ_e=√(3τ²)=√3×120MPa=207.8MPa，按Miner准则计算累积损伤度D≤0.8。 | 已启用 | 模糊匹配 | 如何设计碳纤维轴的铺层角度？ | 扭转计算中的Wp代表什么？ | 如何计算复合轴的抗扭刚度？ | 机械密封槽抗扭设计要点？
工程案例与拓展 | 简支梁受均布载荷q作用，求跨中弯矩最大值？ | 采用碳纤维增强环氧树脂（G=45GPa），铺层角度±45°优化抗扭刚度，疲劳寿命需满足N≥10⁷次（载荷谱含±30%扭矩波动）。 | 已启用 | 模糊匹配 | 功率转速换算后强度验算？ | 超静定轴系内力分析方法？ | 表面处理对扭转疲劳的影响？ | 横截面上切应力最大值出现在哪里？
工程案例与拓展 | 粘弹性轴动态扭矩相位滞后计算？ | 考虑扭矩T=8MN·m与轴向力F=200kN组合作用，按第四强度理论校核σ_r=√(σ²+3τ²)=√((200×10³/A)²+3×(8×10⁶·R/Ip)²)≤[σ]=280MPa。 | 已启用 | 模糊匹配 | 锥形轴刚度积分推导步骤？ | 轮轴配合部位的强化要求 | 如何用比拟法求非圆截面扭矩？ | 周向均布螺栓的载荷分配？
工程案例与拓展 | 行星齿轮系等效扭转刚度建模？ | 采用有限元分析结合试验数据，R5圆角处K_t=1.8，需满足σ_max=K_t·τ_nom≤0.6σ_s（σ_s=560MPa）。 | 已启用 | 模糊匹配 | 扭振固有频率获取技术？ | 弹簧刚度与几何参数的关系？ | 工业用管力学质量要求 | 材料各向同性对扭转公式的影响？
工程案例与拓展 | 曲轴曲柄销等效扭转刚度计算？ | 根据IEC 61400-4标准，需进行10⁷次循环载荷试验（扭矩波动±15%额定值），要求裂纹萌生寿命≥20年。 | 已启用 | 模糊匹配 | 如何求矩形杆抗扭截面系数？ | 开口薄壁杆约束扭转特点？ | 铁磁材料应力检测原理 | 进给系统扭转振动解决方案？
工程案例与拓展 | 变截面轴动态扭矩响应分析？ | 按CCS规范：τ_max≤0.4σ_s（σ_s=345MPa），直径800mm轴传递15MN·m扭矩时，需验证Ip=π(0.8)^4/32=0.0402m⁴，τ_max=15×10⁶×0.4/(0.0402)=149MPa＜138MPa合格。 | 已启用 | 模糊匹配 | 已知G和尺寸求扭转角？ | 如何设计碳纤维轴的抗扭性能？ | 如何预防轴类零件扭断？ | 光学测量扭转变形的流程
工程案例与拓展 | 空间机械臂关节谐波传动抗扭设计？ | 按IEC 61400-6要求，UT检测缺陷尺寸≤3mm，MT检测裂纹长度≤5mm，焊缝余高≤2mm。 | 已启用 | 模糊匹配 | 扭转破坏试验的数据处理？ | 工业探伤标准在轴系中的应用 | 弹簧简化计算的力学假设？ | 交变扭矩下的强度校核？
工程案例与拓展 | 椭圆截面杆件的最大扭转切应力公式？ | 按MIL-STD-810G进行10⁵次展开试验（载荷谱含±5℃热循环），要求无裂纹且驱动力变化≤10%。 | 已启用 | 模糊匹配 | 如何获取材料的剪切强度？ | 欧洲机械设计中的疲劳准则 | 如何提高轴的抗扭刚度？ | 扭转刚度不足的后果？
工程案例与拓展 | 变截面轴（直径d1→d2）的扭转角积分式？ | 采用镀锌高碳钢丝（σb=1570MPa），安全系数n=3，单丝直径6mm，破断拉力F=πd²σb/(4n)=14.8kN/根。 | 已启用 | 模糊匹配 | 齿轮系统力学设计规范 | 如何预防轴系扭转振动？ | 剪切变形本构关系是什么？ | 如何通过扭转角计算弹性模量？
工程案例与拓展 | 组合轴（钢套铜芯）的等效剪切模量？ | 按JB/T 5999-2013，抗拔力F≥1.5W（W=50kN设备重量），采用M24螺栓（[σ]=120MPa）需有效埋深≥500mm。 | 已启用 | 模糊匹配 | 如何表达轴上扭矩分布？ | 扭转破坏模式与材料性质的关系？ | 减速器轴扭转设计步骤？ | 精密轴系的扭转角限制
工程案例与拓展 | 汽车半轴扭转疲劳失效改进措施？ | 采用有限元分析控制最大应力σ_max≤0.6σs（σs=1670MPa），局部采用CFRP补强（E=240GPa）。 | 已启用 | 模糊匹配 | 空心轴最大切应力计算实例？ | 比较空心轴与实心轴的抗扭性能？ | 低碳钢扭转断口形貌特征？ | 截面边缘处的切应力是否最大？
工程案例与拓展 | 风电叶片根部螺栓组扭转载荷分配？ | 按ASME规范，预紧应力σ=0.7σs（σs=550MPa，35CrMo钢），需超声检测预紧力偏差≤±10%。 | 已启用 | 模糊匹配 | 美标合金钢的热处理特性 | 极端环境下的轴系寿命评估 | 声发射技术在故障诊断中的应用 | 变截面轴各段切应力计算？
工程案例与拓展 | 船舶推进轴系扭振测试方法？ | 预压应力σ0=300~500MPa，通过热处理工艺实现，可提高疲劳寿命（N≥5×10⁶次），采用60Si2Mn材料（σb=1600MPa）。 | 已启用 | 模糊匹配 | 蠕变扭转试验的加热系统要求 | 谐波减速器力学参数计算 | 传动轴扭矩与功率转速的换算？ | 焊接结构验收的量化标准
工程案例与拓展 | 圣维南原理在扭转问题中的应用？ | 主要误差源：试样装夹偏心（导致附加弯矩）、温度波动（ΔT±2℃引起ΔE≈0.1%）、引伸计精度（±0.5%）、载荷传感器线性度误差。 | 已启用 | 模糊匹配 | 如何评估精密钢管的抗扭能力？ | 非均质材料扭转分析方法 | 塑性材料扭转破坏形式？ | 钢结构梁强度校核方法
工程案例与拓展 | 为什么说圆轴扭转时横截面保持平面？ | 第一阶段（减速蠕变）：应变速率递减；第二阶段（稳态蠕变）：恒定速率；第三阶段（加速蠕变）：速率递增直至断裂。 | 已启用 | 模糊匹配 | 磁弹性效应在力学测量中的应用 | 弹簧设计中的曲度系数意义 | 边界条件处理的力学依据 | 海洋装备腐蚀环境力学分析
工程案例与拓展 | 为什么说圆轴扭转时最大切应力与材料力学性能无关？ | 标距L0应满足L0=5.65√S0（S0为原始截面积），长试样取L0=11.3√S0，保证塑性变形测量的准确性。 | 已启用 | 模糊匹配 | 非接触式扭角测量方法 | 两种应变定义的应用场景 | 精密传动部件刚度设计方法 | 如何选择船用传动轴材料？
工程案例与拓展 | 为什么薄壁圆管扭转时切应力沿壁厚均匀分布？ | 用136°金刚石四棱锥压头加载F（常用9.8~980N），保持10~15秒后测量压痕对角线长度d，HV=0.102×2F·sin(136°/2)/d²。 | 已启用 | 模糊匹配 | 精密机械的振动控制方法 | 如何通过光弹法获取应力分布？ | 如何判定大型传动轴内部缺陷？ | G值的工程意义是什么？
工程案例与拓展 | 为什么说圆轴扭转时纵向纤维发生剪切变形？ | 测量试样原始直径d0，断裂后缩颈处最小直径d1，断面收缩率ψ=(A0-A1)/A0×100%，其中A=πd²/4。 | 已启用 | 模糊匹配 | 临界屈曲载荷对应的物理现象 | 复合轴抗扭刚度计算方法 | 如何避免厚壁管扭转试验误差？ | 轴类零件动态扭矩设计方法
工程案例与拓展 | 为什么说圆轴扭转时各点处于纯剪切应力状态？ | 拉伸试验后测量标距L0=50mm与断后标距Lu，断后伸长率δ=(Lu-L0)/L0×100%，需使用引伸计精确测量。 | 已启用 | 模糊匹配 | 扭转破坏的断口特征分析 | 如何按美标执行材料测试 | 机械零件扭转强度安全系数取值 | 花键连接强度校核方法
工程案例与拓展 | 为什么空心轴比实心轴更合理？ | 将标准夏比缺口试样置于冲击试验机，摆锤下落打断试样，读取吸收功Akv（单位焦耳），冲击韧性αk=Akv/S（S为缺口处截面积）。 | 已启用 | 模糊匹配 | ASME对轴系扭转变形的规定 | 变直径轴的强度校核方法 | 如何通过扭转试验计算G值？ | 先进制造中的材料力学问题
工程案例与拓展 | 计算两端固定轴（L=2m，G=80GPa，Ip=6×10⁻⁶m⁴）的温度应力？ | 安全系数n=σb/σmax，其中σb为材料极限强度（如1860MPa钢绞线），σmax为最大工作应力（含动载系数1.4）。 | 已启用 | 模糊匹配 | 金刚石压头硬度测试技术 | 大型结构焊接检测标准 | 温度变化引起的应力计算 | 纵向截面切应力是否为零？
工程案例与拓展 | 计算橡胶轴（G=1MPa）在扭矩0.5kN·m时的扭转变形角？ | 需计算最大工作压力引起的拉应力（σ≤[σ]），考虑应力集中系数（取1.2~1.5），并校核螺纹连接处的剪切应力。 | 已启用 | 模糊匹配 | 非金属材料的力学响应分析 | 国际机械设计中的扭转刚度标准 | 如何评估航天器部件的疲劳性能？ | 塑性材料的断裂面测量技术
工程案例与拓展 | 计算传动轴（d=60mm）在转速n=1500rpm时传递的功率？ | 按GB 50017规范，螺栓抗剪设计需满足τ=F/(n·A)≤[τ]，其中n为螺栓数量，A为螺杆截面积，[τ]=120MPa（Q235钢）。 | 已启用 | 模糊匹配 | 断裂后标距测量步骤？ | 水下电缆的力学防护设计 | 如何求工字钢的最大弯曲应力？ | 高温长时强度测试流程
工程案例与拓展 | 计算组合材料轴（外层G1=40GPa，内层G2=80GPa）的等效刚度？ | 需计算复合材料叶片在风载（按IEC 61400标准取最大风速50m/s）下的弯曲应力（σ≤200MPa）、扭转变形（θ≤5°）和疲劳寿命（N≥10⁷次循环）。 | 已启用 | 模糊匹配 | 如何理解应力分布的等效性？ | 非接触式应变测量技术 | 冲击试验能量如何计算？ | 如何防止地脚螺栓拔起？
工程案例与拓展 | 计算花键轴（m=4，z=20）传递扭矩T=800N·m时的挤压应力？ | 沉管隧道设计需计算混凝土结构在海水压力（约0.6MPa）和车辆荷载（按JTGB01标准取20kN/m²）下的组合应力，通过材料力学建立三维受力模型验证结构安全性。 | 已启用 | 模糊匹配 | 如何理解对数应变？ | 欧拉公式应用例题 | 如何量化材料的各向异性？ | 惠斯通电桥在应变测量中的作用？
工程案例与拓展 | 锥形轴（大端D=80mm，小端d=50mm）受1.5kN·m扭矩时的最大切应力？ | 建筑工程中的钢结构梁设计需要运用材料力学中的弯曲应力计算方法，确保梁在荷载作用下不发生强度破坏和过大变形。 | 已启用 | 模糊匹配 | 剪切模量与弹性模量的关系 | 非实心轴扭矩应力分析 | 试验机位移传感器的类型有哪些？ | 扭转试样的尺寸设计原则
核心计算与分析 | 如何计算薄壁圆筒的周向应力？ | 薄壁圆筒周向应力σ_t=pD/(2t)，其中p为内压，D为中径，t为壁厚。该公式基于：1)壁厚远小于直径(t/D≤1/20)；2)应力沿壁厚均匀分布；3)忽略径向应力。周向应力是轴向应力的2倍，是设计的控制因素。 | 已启用 | 模糊匹配 | 如何求薄壁圆管的环向应力？ | 内压圆筒的切向应力公式 | 薄壁容器环向应力公式 | 圆筒形压力容器周向应力计算
核心计算与分析 | 如何评估可靠性？ | 可靠性评估：1.确定失效模式 2.建立概率模型 3.计算失效概率 4.判断可靠度。 | 已启用 | 模糊匹配 | 可靠性分析方法？ | 如何判断可靠？ | 可靠性怎么评估？
核心计算与分析 | 如何计算损伤累积？ | 损伤累积计算：D=Σ(ni/Ni)。基于Miner线性累积理论，D=1时失效。考虑载荷序列影响。 | 已启用 | 模糊匹配 | 损伤累积怎么算？ | 累积损伤的计算？ | 如何求损伤量？
核心计算与分析 | 如何进行强度校核？ | 强度校核步骤：1.计算实际应力 2.确定许用应力 3.考虑安全系数 4.进行比较判断。 | 已启用 | 模糊匹配 | 如何校核强度？ | 强度怎么校核？ | 强度校核方法？
核心计算与分析 | 如何评估损伤程度？ | 损伤程度评估：1.确定损伤形式 2.测量损伤参数 3.建立损伤模型 4.计算损伤量。 | 已启用 | 模糊匹配 | 损伤怎么评估？ | 损伤评估方法？ | 如何判断损伤？
核心计算与分析 | 如何评估裂纹扩展？ | 裂纹扩展评估：1.测量裂纹尺寸 2.计算扩展速率 3.预测扩展寿命 4.判断临界状态。 | 已启用 | 模糊匹配 | 如何分析裂纹扩展？ | 裂纹扩展分析方法？ | 裂纹扩展怎么评估？
核心计算与分析 | 如何计算剩余强度？ | 剩余强度计算：1.确定缺陷尺寸 2.计算应力强度因子 3.与断裂韧性比较 4.评估承载能力。 | 已启用 | 模糊匹配 | 剩余强度怎么算？ | 如何求剩余强度？ | 剩余强度的计算？
核心计算与分析 | 如何评估构件强度？ | 构件强度评估：1.确定载荷谱 2.计算应力分布 3.选择强度理论 4.考虑安全系数 5.进行校核。 | 已启用 | 模糊匹配 | 如何判断强度？ | 强度评估方法？ | 强度怎么评估？
核心计算与分析 | 如何进行应力分析？ | 应力分析步骤：1.确定受力情况 2.建立力学模型 3.选择分析方法 4.计算应力分布 5.评估安全性。 | 已启用 | 模糊匹配 | 应力分析的方法？ | 应力分析步骤？ | 如何分析应力？
核心计算与分析 | 如何确定临界应力？ | 临界应力确定方法：1.理论计算 2.数值模拟 3.实验测定。需考虑实际工况和安全系数。 | 已启用 | 模糊匹配 | 临界应力的确定？ | 临界应力怎么定？ | 如何求临界应力？
核心计算与分析 | 如何评估构件寿命？ | 构件寿命评估：1.确定失效模式 2.建立寿命模型 3.计算损伤量 4.预测剩余寿命。需考虑使用环境。 | 已启用 | 模糊匹配 | 寿命怎么评估？ | 如何预测寿命？ | 寿命评估方法？
核心计算与分析 | 如何进行断裂分析？ | 断裂分析步骤：1.确定应力强度因子 2.判断断裂模式 3.与断裂韧性比较 4.评估安全性。 | 已启用 | 模糊匹配 | 如何分析断裂？ | 断裂分析步骤？ | 断裂分析的方法？
核心计算与分析 | 如何判断构件稳定性？ | 构件稳定性判断：1.计算临界载荷 2.确定实际载荷 3.考虑安全系数 4.比较判断。需考虑初始缺陷。 | 已启用 | 模糊匹配 | 如何判断是否稳定？ | 稳定性的判据？ | 稳定性怎么判断？
核心计算与分析 | 如何计算组合变形位移？ | 组合变形位移计算：1.分解基本变形 2.计算各分量位移 3.叠加法求总位移 4.考虑约束条件。 | 已启用 | 模糊匹配 | 组合变形的位移计算？ | 位移怎么计算？ | 如何求组合变形位移？
核心计算与分析 | 如何测定弹性模量？ | 测定弹性模量方法：1.拉伸试验测应力应变 2.振动法测固有频率 3.超声波法测声速。E=σ/ε。 | 已启用 | 模糊匹配 | 弹性模量怎么测？ | 如何求弹性模量？ | 弹性模量的测定方法？
核心计算与分析 | 如何计算焊接应力？ | 焊接应力计算需考虑：1.热胀冷缩 2.相变应力 3.约束条件。通常采用有限元法或实验测量方法。 | 已启用 | 模糊匹配 | 如何确定焊接应力？ | 焊接应力的计算方法？ | 焊接应力怎么算？
核心计算与分析 | S-N曲线是什么？ | S-N曲线描述应力幅值S与循环次数N的关系，用于表征材料的疲劳特性。横坐标通常取对数。 | 已启用 | 模糊匹配 | S-N曲线的含义？ | S-N曲线的特点？ | 疲劳曲线怎么用？
核心计算与分析 | 如何计算组合应力？ | 组合应力计算步骤：1.分解各向应力分量 2.建立应力张量 3.计算主应力 4.应用强度理论。 | 已启用 | 模糊匹配 | 组合应力的计算方法？ | 复杂应力怎么算？ | 应力组合的计算？
核心计算与分析 | 如何计算热应力？ | 热应力计算：σt=αE△T，其中α为线膨胀系数，E为弹性模量，△T为温度变化。需考虑约束条件。 | 已启用 | 模糊匹配 | 热应力的计算方法？ | 热应力怎么算？ | 温度应力的计算？
核心计算与分析 | 安全系数如何选取？ | 安全系数选取需考虑：1.载荷性质 2.材料均匀性 3.工作环境 4.计算精度 5.失效后果。静载一般取1.5-2.5。 | 已启用 | 模糊匹配 | 安全系数的选择依据？ | 如何定安全系数？ | 安全系数取多少？
核心计算与分析 | 如何进行组合变形强度校核？ | 组合变形强度校核步骤：1.计算各类应力 2.根据强度理论确定等效应力 3.与许用应力比较 σe≤[σ]。 | 已启用 | 模糊匹配 | 组合变形的强度校核？ | 如何校核组合变形？ | 复杂应力状态校核？
核心计算与分析 | 如何应用能量法求解变形？ | 能量法步骤：1.选取合适的位移函数 2.计算应变能 3.应用最小势能原理 4.求解未知位移。 | 已启用 | 模糊匹配 | 能量法的计算步骤？ | 能量法怎么用？ | 变形的能量法求解？
核心计算与分析 | 如何计算冲击载荷下的应力？ | 冲击载荷应力计算：σd=σst·Kd，其中σst为静载荷应力，Kd为动力系数。动力系数与冲击速度、材料性质有关。 | 已启用 | 模糊匹配 | 冲击应力怎么算？ | 动力系数如何确定？ | 冲击载荷的计算方法？
核心计算与分析 | 如何计算压杆的临界力？ | 欧拉公式：Pcr=(π²EI)/(μl)²，其中E为弹性模量，I为惯性矩，μl为计算长度。适用于细长杆。 | 已启用 | 模糊匹配 | 压杆稳定性计算？ | 欧拉公式怎么用？ | 临界力的计算？
核心计算与分析 | 什么是四阶强度理论？ | 四阶强度理论(米塞斯理论)认为材料屈服由变形能决定，用等效应力表示：σe=√[(σ1-σ2)²+(σ2-σ3)²+(σ3-σ1)²]/2。 | 已启用 | 模糊匹配 | 米塞斯强度理论？ | 等效应力怎么算？ | 四阶理论的内容？
核心计算与分析 | 如何求解主应力？ | 求解主应力步骤：1.建立应力张量 2.列写特征方程 3.求解特征值得到主应力值 4.确定主应力方向。 | 已启用 | 模糊匹配 | 主应力的计算方法？ | 怎样计算主应力？ | 主应力求解步骤？
核心计算与分析 | 如何计算组合变形构件的应力？ | 组合变形应力计算：1.分解各种变形 2.分别计算各应力分量 3.考虑叠加原理求总应力。 | 已启用 | 模糊匹配 | 组合变形应力计算方法？ | 复杂应力如何求解？ | 组合应力怎么算？
核心计算与分析 | 如何计算梁的挠度？ | 可用积分法或能量法。常用公式：w = ∫∫(M/EI)dxdx，其中M为弯矩，E为弹性模量，I为惯性矩。 | 已启用 | 模糊匹配 | 如何求解挠度？ | 挠度的计算公式？ | 挠度计算方法？
核心计算与分析 | 如何绘制剪力图和弯矩图？ | 步骤：1.确定受力分析方向 2.计算各区间剪力值 3.绘制剪力图 4.积分得到弯矩图或直接计算各截面弯矩。 | 已启用 | 模糊匹配 | 剪力弯矩图怎么画？ | 如何画内力图？ | 内力图的绘制方法？
核心计算与分析 | 如何计算梁的弯曲应力？ | 弯曲应力σ = M·y/I，其中M为弯矩，y为距中性层距离，I为截面惯性矩。最大应力出现在距中性层最远处。 | 已启用 | 模糊匹配 | 梁的应力如何计算？ | 弯曲应力计算公式？ | 弯曲构件应力计算？
核心计算与分析 | 扭转变形的计算方法是什么？ | 扭转变形角φ = (T·l)/(G·Ip)，其中T为扭矩，l为长度，G为切变模量，Ip为极惯性矩。 | 已启用 | 模糊匹配 | 扭转变形的公式？ | 如何计算扭转变形？ | 扭转角度怎么求？
核心计算与分析 | 如何计算轴向变形？ | 轴向变形计算公式：Δl = (N·l)/(E·A)，其中N为轴力，l为构件长度，E为弹性模量，A为截面面积。 | 已启用 | 模糊匹配 | 轴向变形量怎么算？ | 轴向变形的计算方法？ | 如何求解轴向位移？
核心计算与分析 | 如何判断构件的强度？ | 判断构件强度需要：1.计算工作应力 2.确定许用应力 3.进行强度校核：工作应力需小于许用应力。 | 已启用 | 模糊匹配 | 如何进行强度校核？ | 强度校核的步骤是什么？ | 构件强度判断的方法是什么？
核心计算与分析 | 如何计算轴向拉伸构件的应力？ | 轴向拉伸构件的应力计算：1.确定危险截面 2.计算截面面积 3.应用公式σ=N/A，其中N为轴向力，A为截面面积。 | 已启用 | 模糊匹配 | 轴向拉伸应力怎么算？ | 拉伸构件的应力计算方法？ | 如何求解轴向拉伸应力？
核心计算与分析 | 如何确定杆件的内力？ | 确定杆件内力的基本方法是截面法：1.将构件沿所求截面切开 2.考虑其中一部分 3.列出平衡方程 4.求解内力。 | 已启用 | 模糊匹配 | 如何用截面法确定内力？ | 截面法如何求内力？ | 内力计算的基本步骤是什么？
核心计算与分析 | 如何计算应变能？ | 应变能等于应力与应变曲线下的面积，也就是材料在弹性范围内储存的能量。 | 已启用 | 模糊匹配 | 应变能怎么算？ | 应变能的计算方法？ | 材料储存的弹性能量？
核心计算与分析 | 什么是杨氏模量？ | 杨氏模量描述材料弹性变形的刚度，即应力与应变的比值。 | 已启用 | 模糊匹配 | 弹性模量是啥？ | 杨氏模量的定义？ | 杨氏模量的计算？
核心计算与分析 | 如何计算拉伸应力？ | 拉伸应力等于拉伸力除以横截面积，公式为σ=F/A。 | 已启用 | 模糊匹配 | 应力如何计算？ | 拉伸应力的计算公式？ | 拉伸力与应力的关系？
核心计算与分析 | 什么是扭转? | 扭转是由扭矩或外力引起的轴向旋转，通常用角度表示。 | 已启用 | 模糊匹配 | 扭转与扭矩的关系? | 扭转如何产生? | 如何计算扭转?
核心计算与分析 | 什么是绕轴惯性矩? | 绕轴惯性矩是物体对于某个轴的惯性量度，用于计算物体在该轴旋转时的惯性效应，计算公式为I = ∫r² dA。 | 已启用 | 模糊匹配 | 什么是惯性矩? | 绕轴惯性矩如何计算? | 如何确定绕轴惯性矩的轴?
核心计算与分析 | 如何计算截面的应力? | 截面应力可以通过应力公式σ = F/A计算，其中F为作用力，A为截面积。 | 已启用 | 模糊匹配 | 应力的计算公式? | 应力与截面积的关系?截面应力如何计算?
核心计算与分析 | 如何计算材料的变形? | 材料变形的计算通常涉及应力、应变和材料的弹性模量，使用公式ΔL = εL₀进行评估。 | 已启用 | 模糊匹配 | 变形的计算方法是什么? | 材料中的变形计算公式是什么? | 变形的基本概念是什么? | 如何求解材料的变形?
核心计算与分析 | 如何计算材料的热传导性能? | 热传导性能可通过热导率来描述，通常用公式q = kA(ΔT/L)进行计算，其中q为热流量，k为热导率，A为截面积，ΔT为温度差，L为厚度。 | 已启用 | 模糊匹配 | 热传导性能的定义是什么? | 热传导性能的评估? | 如何测量材料的热导率? | 材料的热导率特征?
核心计算与分析 | 如何进行材料的能量分析? | 能量分析通常涉及计算材料在受力下的应变能和释放能，以评估材料的性能和稳定性，尤其在疲劳和断裂分析中. | 已启用 | 模糊匹配 | 能量分析的定义是什么? | 如何进行能量分析? | 能量分析的应用? | 材料能量分析的方法是什么?
核心计算与分析 | 如何计算材料的弯曲强度? | 弯曲强度是材料在弯曲测试中所能承受的最大应力，通常通过施加弯矩并测量试样的响应来获得。 | 已启用 | 模糊匹配 | 弯曲强度的测试方法? | 弯曲强度的定义是什么? | 如何求弯曲强度? | 材料的弯曲强度如何计算?
核心计算与分析 | 如何计算材料在弯曲情况下的变形? | 材料在弯曲情况下的变形可以通过计算挠度，该计算通常涉及材料的弹性模量、几何形状和施加的载荷。 | 已启用 | 模糊匹配 | 弯曲情况下的变形如何计算? | 弯曲变形的影响因素? | 如何评估材料的弯曲变形? | 材料的变形计算公式是什么?
核心计算与分析 | 如何计算材料的平均应变能? | 应变能是单位体积材料储存的能量，平均应变能可用公式U = (1/2) * σ * ε计算，其中σ为应力，ε为应变。 | 已启用 | 模糊匹配 | 材料的应变能特性? | 如何理解应变能? | 平均应变能的计算方法是什么? | 应变能的应用?
核心计算与分析 | 如何求材料的屈服应力? | 屈服应力是材料在受力时开始发生塑性变形的应力，通常通过拉伸试验测得并用于设计。 | 已启用 | 模糊匹配 | 如何计算屈服应力? | 屈服应力的定义是什么? | 材料屈服应力的评估? | 屈服应力的特征是什么?
核心计算与分析 | 如何计算材料的抗弯刚度? | 抗弯刚度是材料抵抗弯曲变形的能力，通常用公式EI表示，其中E为弹性模量，I为截面惯性矩。 | 已启用 | 模糊匹配 | 抗弯刚度的定义是什么? | 抗弯刚度的应用? | 如何求抗弯刚度? | 材料的抗弯刚度如何计算?
核心计算与分析 | 如何计算材料的抗剪强度? | 抗剪强度是材料在剪切试验中所能承受的最大应力，通常通过施加剪切力并测量材料的破坏载荷来获得。 | 已启用 | 模糊匹配 | 抗剪强度的计算方法? | 抗剪强度的定义是什么? | 材料抗剪强度的特征是什么? | 如何测量抗剪强度?
核心计算与分析 | 什么是弯矩? | 弯矩是指作用于梁或结构的力矩，当外部载荷施加时，会导致结构发生弯曲，通常与截面形状和材料性质有关。 | 已启用 | 模糊匹配 | 弯矩的定义是什么? | 如何计算弯矩? | 材料的弯矩特性是什么? | 弯矩在工程中的应用?
核心计算与分析 | 材料的屈服强度如何计算? | 屈服强度通常通过拉伸试验获得，表示材料在受拉时开始出现塑性变形的应力值，关键用于材料的设计。 | 已启用 | 模糊匹配 | 屈服强度的计算方法? | 材料屈服强度的评估? | 如何测量屈服强度? | 屈服强度的定义是什么?
核心计算与分析 | 如何计算梁的最大弯曲应力? | 最大弯曲应力可以通过公式σ = My/I得出，其中M为弯矩，y为从中性轴到纤维的距离，I为截面惯性矩。 | 已启用 | 模糊匹配 | 材料的弯曲应力如何计算? | 最大弯曲应力的计算公式是什么? | 弯曲应力的应用? | 如何求解最大弯曲应力?
核心计算与分析 | 什么是屈曲载荷? | 屈曲载荷是指在长细结构（如柱）中，施加一定的压缩力后发生的失稳现象的临界载荷，通常通过Euler公式计算。 | 已启用 | 模糊匹配 | 如何理解屈曲载荷? | 屈曲 | 屈曲载荷的定义是什么?
核心计算与分析 | 如何计算梁的挠度? | 梁的挠度通常通过挠度公式得出，如δ = WL³/(48EI)，其中W为集中载荷，L为梁长，E为弹性模量，I为截面惯性矩。 | 已启用 | 模糊匹配 | 梁的挠度如何计算? | 材料的挠度特性? | 挠度计算的基本公式? | 如何求解梁的最大挠度?
核心计算与分析 | 如何计算材料的应力? | 应力是单位面积上施加的力，通常用公式σ = F/A计算，其中F为施加的力，A为受力面积。 | 已启用 | 模糊匹配 | 如何求材料的应力? | 应力的计算方法是什么? | 应力的定义与计算? | 材料的应力计算公式是什么?
核心计算与分析 | 如何计算材料的疲劳寿命? | 疲劳寿命通常通过疲劳试验数据与材料的S-N曲线分析，评估材料在特定应力水平下的疲劳寿命。 | 已启用 | 模糊匹配 | 疲劳寿命的计算方法? | 疲劳寿命评估的步骤? | 如何理解疲劳寿命? | 材料疲劳寿命的特性?
核心计算与分析 | 什麼是材料的抗拉模量? | 抗拉模量是指材料在拉伸过程中，单位应力所引起的应变的大小，通常用于描述材料的弹性性能。 | 已启用 | 模糊匹配 | 如何计算抗拉模量? | 材料的抗拉模量特征? | 抗拉模量的应用? | 抗拉模量的定义是什么?
核心计算与分析 | 材料的强度-刚度比如何计算? | 强度-刚度比是材料的抗拉强度与刚度的比值，用于评价材料在受力条件下的性能，通常通过抗拉强度和刚度数据得出。 | 已启用 | 模糊匹配 | 如何计算强度与刚度比? | 强度-刚度比的定义是什么? | 材料的强度-刚度关系? | 强度-刚度比的应用?
核心计算与分析 | 如何计算材料的抗压强度? | 抗压强度是材料在压缩试验中所能承受的最大应力，通常通过施加压力并测量材料的反应来获得。 | 已启用 | 模糊匹配 | 如何评估材料的抗压强度? | 材料抗压强度的定义? | 抗压强度的测试方法? | 抗压强度如何计算?
核心计算与分析 | 如何计算材料的极限应变? | 极限应变是材料在破坏时所能承受的最大应变，通常通过拉伸试验中的应变数据进行评价。 | 已启用 | 模糊匹配 | 如何理解极限应变? | 材料的极限应变特征? | 极限应变的定义? | 极限应变的计算方法?
核心计算与分析 | 如何计算剪切应力? | 剪切应力是材料在剪切力作用下所产生的应力，计算公式为τ = F/A，其中F为剪切力，A为剪切面积。 | 已启用 | 模糊匹配 | 剪切应力的应用? | 剪切应力的定义是什么? | 材料的剪切应力如何计算? | 如何求剪切应力?
核心计算与分析 | 什么是材料的断裂韧性? | 断裂韧性是指材料抵抗裂纹扩展的能力，通常用K_IC表示，评估材料在受力和缺陷条件下的安全性。 | 已启用 | 模糊匹配 | 断裂韧性对安全性的影响? | 如何理解断裂韧性? | 材料的断裂韧性特征? | 断裂韧性的定义?
核心计算与分析 | 如何计算材料的抗弯强度? | 抗弯强度是材料在弯曲试验中所能承受的最大应力，通常通过施加弯矩并测量试样的响应来获得。 | 已启用 | 模糊匹配 | 抗弯强度的定义? | 材料的抗弯强度如何计算? | 如何求抗弯强度? | 抗弯强度测试的方法?
核心计算与分析 | 什么是材料的最小疲劳极限? | 最小疲劳极限是指在特定的疲劳测试条件下，材料能够承受的最小交变应力值，低于此值通常不会发生疲劳破坏。 | 已启用 | 模糊匹配 | 最小疲劳极限的定义? | 如何评估最小疲劳极限? | 材料的疲劳极限特征? | 最小疲劳极限的计算方法?
核心计算与分析 | 如何计算材料的临界屈曲载荷? | 临界屈曲载荷P_cr可由公式P_cr = π²EI/(L²)得出，其中E为弹性模量，I为截面惯性矩，L为支撑长度。 | 已启用 | 模糊匹配 | 临界屈曲载荷的计算方法? | 如何求临界屈曲载荷? | 临界屈曲的公式是什么? | 材料临界屈曲载荷的评估?
核心计算与分析 | 如何计算材料的刚度? | 刚度是材料抵抗变形的能力，通常通过刚度公式k = F/δ得出，其中F为作用力，δ为材料的变形量。 | 已启用 | 模糊匹配 | 刚度的计算公式? | 材料的刚度如何计算? | 如何求材料的刚度? | 刚度的定义是什么?
核心计算与分析 | 如何理解材料的屈服准则? | 屈服准则是材料在受力时开始发生塑性变形的条件，不同材料有不同的屈服准则，如冯·米塞斯准则和屈服强度理论。 | 已启用 | 模糊匹配 | 屈服准则的定义是什么? | 什么是屈服准则? | 如何解释屈服准则? | 材料屈服准则的应用?
核心计算与分析 | 如何推导材料的强度理论? | 材料的强度理论如最大应力、最大应变理论是基于材料在极限状态下的破坏条件，通过实验数据和理论推导得出。 | 已启用 | 模糊匹配 | 强度理论的推导方法? | 强度理论的推导过程? | 如何理解强度理论? | 材料的强度理论是什么?
核心计算与分析 | 什么是复合材料的等效模量? | 复合材料的等效模量是指用单一材料的模量来表征复合材料整体性能的量，通常通过实验或理论方法计算得出。 | 已启用 | 模糊匹配 | 复合材料的模量定义? | 什么是复合材料的等效性质? | 复合材料的等效模量是什么? | 如何计算等效模量?
核心计算与分析 | 如何计算材料的极限强度? | 极限强度是材料在特定条件下所能承受的最大应力，通常通过试验得到，并用于材料的设计和安全评估。 | 已启用 | 模糊匹配 | 极限强度的定义? | 如何求极限强度? | 极限强度如何计算? | 材料的极限强度是什么?
核心计算与分析 | 如何进行材料的力学性能测试? | 材料的力学性能测试包括抗拉、抗压、抗弯及剪切测试等，通常通过标准化试验方法来评估材料的强度和韧性。 | 已启用 | 模糊匹配 | 力学性能测试的基本方法? | 材料测试的步骤是什么? | 如何进行材料测试? | 力学性能测试的方法?
核心计算与分析 | 如何求解材料的剪切强度? | 剪切强度是材料抗剪切破坏的能力，通常通过实验得到，常用的计算方式为τ = F/A，其中F为剪切力，A为剪切面积。 | 已启用 | 模糊匹配 | 材料的剪切强度定义? | 如何评估剪切强度? | 剪切强度如何计算? | 剪切强度的计算方法是什么?
核心计算与分析 | 如何计算梁的最大挠度? | 最大挠度可通过公式δ_max = 5W L⁴/(384EI)得出，其中W为集中载荷，L为梁长，E为弹性模量，I为截面惯性矩。 | 已启用 | 模糊匹配 | 最大挠度的公式是什么? | 计算梁挠度的方法? | 如何求最大挠度? | 梁的最大挠度如何计算?
核心计算与分析 | 如何求解材料的临界屈曲载荷? | 临界屈曲载荷P_cr = π²EI/(L²)公式可用来求解，其中E为弹性模量，I为截面惯性矩，L为柱长。 | 已启用 | 模糊匹配 | 什么是临界屈曲载荷? | 临界屈曲载荷的计算公式? | 材料的临界屈曲如何求? | 如何计算临界屈曲载荷?
核心计算与分析 | 如何计算应变能密度? | 应变能密度是单位体积材料储存的弹性变形能，公式为U = 1/2 σ ε，σ为应力，ε为应变。 | 已启用 | 模糊匹配 | 如何计算能量密度? | 应变能密度的计算公式? | 计算应变能密度的方法? | 应变能密度如何求?
核心计算与分析 | 如何计算材料的体积变化率? | 体积变化率由公式ΔV/V₀ = βΔT得出，其中β为体积膨胀系数，ΔT为温度变化，V₀为初始体积。 | 已启用 | 模糊匹配 | 如何求体积变化率? | 体积变化如何计算? | 体积变化率的计算方法是什么? | 如何计算材料的体积变化?
核心计算与分析 | 材料的疲劳极限是什么? | 疲劳极限是指材料在特定的交变应力下，经过无限次循环载荷作用而不会发生疲劳破坏的最大应力值。 | 已启用 | 模糊匹配 | 什么是材料的疲劳极限? | 如何理解疲劳极限? | 疲劳极限是什么? | 疲劳极限的定义?
核心计算与分析 | 如何计算材料的弯曲应力? | 在简单梁的弯曲中，弯曲应力可由公式σ = My/I得出，其中M为弯矩，y为截面到中性轴的距离，I为截面惯性矩。 | 已启用 | 模糊匹配 | 弯曲应力如何计算? | 弯曲应力的计算公式? | 如何求材料的弯曲应力? | 怎样计算弯曲应力?
核心计算与分析 | 什么是应力应变曲线? | 应力应变曲线是描述材料在外力作用下的应力与应变关系的图形。曲线通常分为弹性区和塑性区，能反映材料的力学性能。 | 已启用 | 模糊匹配 | 应力和应变之间的关系曲线? | 应力应变曲线是什么? | 如何解释应力应变曲线? | 应力应变关系曲线的意义?
核心计算与分析 | 如何计算材料的剪切模量? | 剪切模量（G）是材料在剪切力作用下的应力与应变之比。公式为G = τ / γ，其中τ为剪切应力，γ为剪切应变。 | 已启用 | 模糊匹配 | 如何求剪切模量? | 剪切模量的计算方法? | 怎样计算剪切模量? | 剪切模量计算公式是什么?
核心计算与分析 | 冲击能量分配 | 接触面摩擦消耗能量→剩余转化为应变能【教材11.7节】 | 已启用 | 模糊匹配 | 接触压力分布 | 能量耗散机制 | 塑性变形区
核心计算与分析 | 纳米材料强化 | 晶界强化提高材料屈服强度【教材前沿技术】 | 已启用 | 模糊匹配 | 界面效应 | 力学性能提升 | 纳米结构特征
核心计算与分析 | 冲击能量守恒 | 冲击动能转化为应变能（mgh=∫σdεV）【教材11.5节】 | 已启用 | 模糊匹配 | 完全塑性变形 | 恢复系数影响 | 能量转换条件
核心计算与分析 | 支座位移计算 | 在多余约束处施加单位力→计算位移系数【教材7.6节】 | 已启用 | 模糊匹配 | 制造误差补偿 | 温度应力叠加 | 支座沉降影响
核心计算与分析 | 旋转飞轮动应力 | σd=ρω²r²/2（需控制ω≤√(2σp/ρr²)）【教材11.3节】 | 已启用 | 模糊匹配 | 疲劳寿命影响 | 转速限制条件 | 离心应力公式
核心计算与分析 | 数字图像相关（DIC） | 通过散斑场变形前后的灰度匹配计算应变【教材前沿技术】 | 已启用 | 模糊匹配 | 动态捕捉能力 | DIC测量精度 | 全场应变场
核心计算与分析 | 有效长度系数 | 两端铰支μ=1，一端固定μ=0.7，需查表确定【教材6.1节】 | 已启用 | 模糊匹配 | 弹性支承影响 | 约束类型分类 | 固定端处理
核心计算与分析 | 局部稳定概念 | 板件屈曲早于整体失稳，需保证局部稳定性【教材6.7节】 | 已启用 | 模糊匹配 | 板件宽厚比要求 | 组合梁稳定 | 加劲肋作用
核心计算与分析 | 非弹性屈曲处理 | 直线经验公式（如直线公式、抛物线公式）【教材6.4节】 | 已启用 | 模糊匹配 | 切线模量理论 | 折减系数法 | 中柔度杆处理
核心计算与分析 | 层合板刚度 | 采用A_ij矩阵计算面内刚度（A_11=∑(E_x*t)/(1-ν_xν_y/E_y)） | 已启用 | 模糊匹配 | 铺层顺序影响 | 湿热膨胀系数 | 冲击损伤容限
核心计算与分析 | 齿轮轮齿强度 | 弯曲应力σ=K_F*W_t/(b*m*Y_F) | 已启用 | 模糊匹配 | 接触疲劳极限 | 齿形系数Y_F | 载荷系数K_F
核心计算与分析 | 薄壁容器强度 | 环向应力σ_θ=pr/t，轴向应力σ_z=pr/(2t) | 已启用 | 模糊匹配 | 爆破压力计算 | 应力集中系数 | 焊缝检测标准
核心计算与分析 | 纵横弯曲问题 | 考虑横向载荷引起的附加弯矩（σ=My/I_z+P/A） | 已启用 | 模糊匹配 | 长细比限制 | 迭代计算方法 | 二阶效应影响
核心计算与分析 | 三弯矩方程解法 | 建立相邻三支座弯矩方程联立求解 | 已启用 | 模糊匹配 | 支座沉降修正 | 塑性铰形成条件 | 连续梁计算步骤
核心计算与分析 | 偏心压缩强度 | σ_max=P/A+Pe/W_z（需考虑截面核心区范围） | 已启用 | 模糊匹配 | 中性轴移动规律 | 裂缝开展控制 | 截面核心定义
核心计算与分析 | 组合梁弯曲强度 | 采用换算截面法计算应力，σ=My/(I_z+αA) | 已启用 | 模糊匹配 | 粘结失效预防 | 弹性模量折算系数 | 工字钢拼接
核心计算与分析 | 闭口薄壁杆件切应力 | τ=T/(2A_0δ)（A_0为截面中线包围面积，δ为壁厚） | 已启用 | 模糊匹配 | 剪力流概念 | 开口与闭口比较 | 闭口截面扭转特点
核心计算与分析 | 拉压超静定问题解法 | 建立几何相容方程+物理关系+静力平衡方程联立求解 | 已启用 | 模糊匹配 | 多余约束判定 | 超静定问题如何处理 | 温度应力计算
核心计算与分析 | 参数化建模 | 利用参数驱动几何变化，实现设计优化与仿真自动化 | 已启用 | 模糊匹配 | 脚本驱动仿真 | 参数化设计优势 | 尺寸参数设置 | 拓扑参数调整
核心计算与分析 | 多物理场耦合 | 热-力耦合、流-固耦合、电-磁-力耦合分析方法 | 已启用 | 模糊匹配 | 多场耦合接口 | 耦合场问题类型 | 单向耦合与双向耦合 | 弱耦合与强耦合
核心计算与分析 | 非线性分析 | 几何非线性（大变形）、材料非线性（弹塑性）、接触非线性 | 已启用 | 模糊匹配 | 迭代收敛准则 | 增量加载法 | 接触非线性特点 | 非线性求解策略
核心计算与分析 | 接触问题处理 | 罚函数法、拉格朗日乘子法、增广拉格朗日法对比 | 已启用 | 模糊匹配 | 接触算法选择 | 穿透容差设置 | 接触对定义 | 摩擦模型类型
核心计算与分析 | 压杆柔度判据 | λ=μl/i，λ>λ_p用欧拉公式，λ | 已启用 | 模糊匹配 | 柔度λ物理意义 | 非弹性屈曲处理 | 残余应力影响 | 临界应力总图
核心计算与分析 | 连接件计算 | 剪切强度τ=F/A_s，挤压强度σ_b=F_b/A_b | 已启用 | 模糊匹配 | 螺栓连接计算 | 预紧力作用 | 挤压面积定义 | 剪切面数量判断
核心计算与分析 | 偏心拉伸公式 | σ=±F/A±M/W，中性轴位置由M/F确定 | 已启用 | 模糊匹配 | 偏心拉伸应力分布 | 截面核心应用 | 开孔削弱处理 | 强度条件校核
核心计算与分析 | 斜弯曲处理 | 分别计算x、y方向弯矩，总应力σ=σ_x+σ_y | 已启用 | 模糊匹配 | 中性轴倾斜角度 | 斜弯曲应力叠加 | 强度校核步骤 | 截面设计方法
核心计算与分析 | 组合截面形心 | 分割法求∑A_iy_i/∑A_i，负面积法处理孔洞 | 已启用 | 模糊匹配 | 平行轴定理应用 | 惯性矩移轴公式 | 负面积法原理 | 组合截面形心计算
核心计算与分析 | 断裂韧度测试 | 紧凑拉伸试样，K_IC=σ√(πa)f(a/W) | 已启用 | 模糊匹配 | 试样尺寸要求 | 应力强度因子计算 | 脆性材料断裂分析 | 平面应变断裂韧度测定
核心计算与分析 | 接触应力特点 | 局部应力，赫兹公式σ_max=√(F/E*(1/ρ₁+1/ρ₂)) | 已启用 | 模糊匹配 | 滚动轴承应力分析 | 齿轮齿面接触应力 | 接触应力分布特征 | 赫兹接触理论适用条件
核心计算与分析 | 截面核心概念 | 偏心压力作用点使中性轴不过截面范围 | 已启用 | 模糊匹配 | 截面核心如何确定 | 偏心距计算公式 | 截面核心应用场景 | 矩形截面核心形状
核心计算与分析 | 压杆稳定临界力 | Euler公式F_cr=π²EI/(μl)²，μ为长度系数 | 已启用 | 模糊匹配 | 压杆稳定条件 | 长度系数μ取值 | 欧拉公式适用范围 | 细长杆临界力公式
核心计算与分析 | 疲劳极限定义 | 材料经历无限次循环不破坏的最大应力 | 已启用 | 模糊匹配 | 疲劳极限测试方法 | 疲劳破坏特点 | 疲劳极限是什么概念 | S-N曲线如何绘制
核心计算与分析 | 超静定次数判定 | 未知力数-独立平衡方程数=超静定次数 | 已启用 | 模糊匹配 | 变形协调方程作用 | 如何判断超静定次数 | 超静定问题特点 | 静定与超静定区别
核心计算与分析 | 叠加法应用条件 | 小变形、线性弹性材料、几何形状不变 | 已启用 | 模糊匹配 | 变形协调方程如何列 | 叠加法需要哪些条件 | 叠加法适用范围 | 什么情况下能用叠加法
核心计算与分析 | 强度条件公式 | σ_max≤[σ]，τ_max≤[τ]，安全系数n≥1 | 已启用 | 模糊匹配 | 许用应力如何确定 | 安全系数作用是什么 | 如何校核构件强度 | 材料强度条件是什么
核心计算与分析 | 惯性矩计算公式 | 矩形I_z=bh³/12，圆形I_z=πd⁴/64 | 已启用 | 模糊匹配 | 圆截面惯性矩公式 | 矩形截面惯性矩怎么求 | 惯性矩单位是什么 | 组合截面惯性矩计算
核心计算与分析 | 弯曲正应力公式 | σ=My/I_z，中性轴处y=0，σ=0 | 已启用 | 模糊匹配 | 梁弯曲应力公式 | 弯曲正应力分布规律 | σ=My/I_z的应用 | 中性轴位置如何确定
核心计算与分析 | 扭转切应力公式 | τ_max=Tr/I_p，实心圆轴τ_max=16T/(πd³) | 已启用 | 模糊匹配 | 最大切应力公式 | 空心轴切应力分布 | 圆轴扭转应力如何算 | τ=Tr/I_p的推导
核心计算与分析 | 轴向拉压应力公式 | σ=F_N/A，正应力均匀分布，F_N为轴力 | 已启用 | 模糊匹配 | σ=F_N/A的应用条件 | 轴力与应力的关系 | 轴向应力如何计算 | 拉压正应力公式
核心计算与分析 | 如何用最小势能原理求近似解？ | 假设位移函数满足几何边界条件，计算系统总势能Π=U-W，取δΠ=0得近似解（教材第9章）。 | 已启用 | 模糊匹配 | 能量法中的变分原理 | 近似解的精度控制方法 | 瑞利-里兹法的应用步骤 | 如何选择试探函数？
核心计算与分析 | 如何用位移法解刚架？ | 步骤：1.确定基本未知量（节点位移）；2.建立单元刚度方程；3.组装总刚矩阵；4.引入约束求解（教材附录B）。 | 已启用 | 模糊匹配 | 杆系结构的计算机解法 | 位移法基本未知量的选择 | 刚架结构的矩阵分析方法 | 如何建立转角位移方程？
核心计算与分析 | 如何用莫尔积分求梁的位移？ | 公式Δ=∫(M·M̄)/(EI)dx + ∫(F·F̄)/(GA)dx，考虑弯曲和剪切变形（教材第9章）。 | 已启用 | 模糊匹配 | 剪切变形对位移的贡献 | 组合变形位移的计算方法 | 能量法在复杂变形中的应用 | 莫尔积分的修正形式
核心计算与分析 | 如何用虚功原理求约束反力？ | 步骤：1.解除目标约束代以反力；2.施加虚位移；3.计算外虚功与内虚功相等；4.解方程得反力（教材第9章）。 | 已启用 | 模糊匹配 | 虚位移原理的应用实例 | 如何用能量法求支座反力？ | 解除约束法的力学原理 | 虚功方程建立的方法
核心计算与分析 | 如何用共轭梁法求挠度？ | 建立虚梁：1.实梁弯矩图作为虚梁载荷；2.虚梁剪力对应实梁转角；3.虚梁弯矩对应实梁挠度（教材第6章）。 | 已启用 | 模糊匹配 | 虚梁法的基本原理 | 图解法的工程应用 | 共轭梁与实际梁的对应关系 | 如何利用虚载荷计算变形？
核心计算与分析 | 如何用矩阵位移法解桁架？ | 步骤：1.建立单元刚度矩阵；2.组装总刚矩阵；3.引入约束条件；4.解方程组求节点位移；5.回代求杆件内力（教材附录B）。 | 已启用 | 模糊匹配 | 杆系结构的矩阵分析方法 | 有限元法在桁架分析中的应用 | 如何建立单元刚度矩阵？ | 计算机辅助杆系结构计算
核心计算与分析 | 如何计算薄壁球壳的薄膜应力？ | 承受内压p时，球壳任一点应力σ=pD/(4t)，D为中径，t为壁厚。双轴等拉应力状态（教材第7章）。 | 已启用 | 模糊匹配 | 压力容器设计的基本公式 | 球形容器的应力分布规律 | 旋转壳体的应力计算方法 | 薄壁壳体的薄膜理论应用
核心计算与分析 | 如何用单位载荷法求位移？ | 步骤：1.施加虚拟单位载荷；2.计算实际内力与虚拟内力；3.积分求和：Δ=∫(M·M̄)/(EI)dx（教材第9章）。 | 已启用 | 模糊匹配 | 如何验证位移计算结果？ | 虚功原理在位移计算中的应用 | 单位载荷法的实施步骤 | 虚拟力系统的建立原则
核心计算与分析 | 如何求解静不定桁架的内力？ | 方法：1.建立平衡方程；2.补充变形协调方程（如节点位移关系）；3.联立求解各杆内力（教材第6章）。 | 已启用 | 模糊匹配 | 静不定结构的位移法计算 | 超静定桁架的力法求解 | 变形协调条件在桁架分析中的应用 | 杆系结构的内力分配原理
核心计算与分析 | 如何计算梁的挠曲线方程？ | 积分法步骤：1.建立弯矩方程M(x)；2.积分一次得转角方程θ(x)；3.二次积分得挠度方程w(x)。需根据边界条件确定积分常数（教材第6章）。 | 已启用 | 模糊匹配 | 悬臂梁最大挠度的计算方法 | 弯矩方程与挠度的关系 | 用积分法求梁变形的步骤 | 边界条件在挠度求解中的应用
核心计算与分析 | 如何计算薄壁截面梁的剪应力？ | 使用儒拉夫斯基公式τ=QS_z/(I_zb)，Q为截面剪力，S_z为静矩，b为截面宽度。适用于开口薄壁杆件（教材第5章）。 | 已启用 | 模糊匹配 | 工字梁腹板剪应力分布规律 | 静矩的物理意义与计算 | 闭口截面与开口截面的差异 | 开口薄壁梁的剪力流计算
核心计算与分析 | 如何求解超静定梁的支座反力？ | 方法：1.判断超静定次数；2.选择静定基并施加多余力；3.建立变形协调方程；4.联立求解反力（教材第6章）。 | 已启用 | 模糊匹配 | 力法解超静定梁的步骤 | 变形协调条件的建立方法 | 超静定结构的求解策略 | 多余约束力的物理意义
核心计算与分析 | 如何计算轴的弯扭组合变形应力？ | 1.分别计算弯曲正应力σ=M/W_z；2.扭转剪应力τ=T/W_p；3.按第三强度理论σ_r3=√(σ²+4τ²)≤[σ]（教材第8章）。 | 已启用 | 模糊匹配 | 传动轴的强度校核方法 | 多轴应力状态强度理论选择 | 组合变形等效应力计算 | 弯扭联合作用下的失效判据
核心计算与分析 | 如何计算薄壁圆筒的周向与轴向应力？ | 周向应力σ_θ=pD/(2t)，轴向应力σ_z=pD/(4t)，p为内压，D为中径，t为壁厚（教材第7章）。 | 已启用 | 模糊匹配 | 压力容器薄膜应力计算 | 内压作用下的双轴应力状态 | 球形容器的应力分布特点 | 薄壁与厚壁圆筒的应力差异
核心计算与分析 | 如何用图乘法计算梁的位移？ | 步骤：1.作实际弯矩图M；2.作单位力弯矩图M̅；3.计算两图面积相乘并除以EI；4.同侧弯矩取正，异侧取负（教材第9章）。 | 已启用 | 模糊匹配 | 图乘法的应用条件与实例 | 莫尔积分与图乘法的关系 | 如何选择单位载荷系统？ | 变截面梁能否使用图乘法？
核心计算与分析 | 梁的弯曲正应力公式σ=My/I_z的适用条件？ | 1.纯弯曲状态；2.材料线弹性；3.平面假设成立；4.截面至少有一个对称轴（教材第5章）。 | 已启用 | 模糊匹配 | 弯曲正应力公式的限制条件 | 材料屈服后应力计算是否适用？ | 纯弯曲与横力弯曲的差异 | 非对称截面梁能否使用该公式？
核心计算与分析 | 如何计算圆轴扭转时的剪应力？ | 公式τ_ρ=Tρ/I_p，其中T为扭矩，ρ为点到圆心距离，I_p为极惯性矩。最大剪应力发生在表面：τ_max=TR/I_p（教材第3章）。 | 已启用 | 模糊匹配 | 空心轴与实心轴的抗扭性能对比 | 极惯性矩的计算方法 | 实心圆轴扭转应力分布规律 | 如何确定扭矩作用下的最大剪应力？
核心计算与分析 | 冲击动荷系数的计算公式？ | 自由落体冲击：K_d=1+√(1+2h/Δ_st)，h为下落高度，Δ_st为静变形。水平冲击：K_d=√(v²/(gΔ_st))（教材第12章）。 | 已启用 | 模糊匹配 | 冲击问题中的能量守恒法 | 如何计算物体碰撞时的动载荷？ | 突加载荷与冲击载荷的区别 | 动荷系数的影响因素
核心计算与分析 | 如何用卡氏定理求解超静定问题？ | 步骤：1.判定超静定次数；2.解除多余约束建立静定基；3.计算应变能U对多余约束力的偏导数=0；4.解方程求约束反力（教材第11章）。 | 已启用 | 模糊匹配 | 卡氏第二定理的应用实例 | 能量法解超静定结构的原理 | 超静定梁的变形协调解法 | 如何利用应变能求约束力？
核心计算与分析 | 欧拉公式的适用范围是什么？ | 欧拉公式适用于细长杆（λ≥λ_p），λ为柔度，λ_p=π√(E/σ_p)。中长杆需用经验公式（如直线公式），短粗杆为强度问题（教材第10章）。 | 已启用 | 模糊匹配 | 临界应力总图的分区依据 | 细长杆与中长杆的稳定性差异 | 柔度对临界应力的影响 | 如何判断压杆适用欧拉公式？
核心计算与分析 | 如何用叠加法计算组合变形应力？ | 组合变形应力计算步骤：1.分解载荷为基本变形（拉压、弯曲、扭转）；2.分别计算各基本变形应力；3.代数叠加同方向应力分量。注意适用条件：小变形且材料处于线弹性阶段（教材第8章）。 | 已启用 | 模糊匹配 | 组合变形应力叠加的原则 | 拉弯组合应力的计算方法？ | 如何分解复杂载荷为基本变形？ | 叠加法的使用条件是什么？
核心计算与分析 | 如何计算拉伸杆件的轴向变形？ | 公式ΔL=(N·L)/(E·A)，其中N为轴力，L为原长，E为弹性模量，A为横截面积。超静定问题需补充变形协调方程。 | 已启用 | 模糊匹配 | 轴向拉伸变形量计算公式是什么？ | 如何计算阶梯形杆件的总变形量？ | 推导杆件轴向变形的表达式 | 超静定杆系的变形协调条件如何建立？
核心计算与分析 | 如何绘制简支梁的剪力图和弯矩图？ | 绘制步骤：1.求支座反力；2.分段建立剪力方程和弯矩方程；3.根据微分关系（dM/dx=Q，dQ/dx=q）判断图形趋势；4.计算控制截面数值；5.绘制连续曲线。需注意集中力处剪力突变，集中力偶处弯矩突变。 | 已启用 | 模糊匹配 | 如何利用微分关系快速绘制剪力图？ | 简支梁的剪力弯矩图绘制方法？ | 绘制梁内力图的关键步骤有哪些？ | 说明弯矩图的绘制原则
核心计算与分析 | 沙漠光伏支架仿生压杆？ | E_eff=E_0[1-αΔT/(1+ν)]，ΔT为截面温差，α为热膨胀系数，适用于非均匀温度场下的临界力修正 | 已启用 | 模糊匹配 | 非均匀热载荷压杆设计？ | 变温工况的等效刚度模型？ | 温度梯度对材料模量的影响？ | 热-力耦合稳定性计算方法？
核心计算与分析 | 极地冰下探测器压杆抗蠕变设计？ | 直径d<10nm时，表面能γ贡献显著，临界应力修正σ_cr'=σ_cr+4γ/d，γ=2J/m²时提升幅度达150% | 已启用 | 模糊匹配 | 纳米器件的稳定性设计？ | 表面效应对纳米压杆的影响？ | 量子力学修正模型应用？ | 微观尺度稳定性理论突破？
核心计算与分析 | 空间太阳能电站碳纳米管压杆？ | 设E(x)=E_0(1+εx/L)，一阶摄动解F_cr≈π²E_0I/L²[1+0.48ε]，ε为梯度参数，¦ε¦<0.3 | 已启用 | 模糊匹配 | 小参数展开求解步骤？ | 变刚度压杆近似解法？ | 梯度材料压杆简化计算？ | 摄动理论在稳定性分析的应用？
核心计算与分析 | 深海甲烷水合物开采井架压杆？ | 氧化层厚度δ=√(kt)，k=1e-3mm²/s，剩余承载能力F_rem=F_cr×(1-δ/W)^2，W为壁厚 | 已启用 | 模糊匹配 | 高温氧化寿命预测方法？ | 环境损伤压杆剩余强度计算？ | 氧化损伤的定量评估？
核心计算与分析 | 智能电网碳化硅陶瓷绝缘压杆？ | E_eff=E_s(ρ/ρ_s)^2.5，ρ为相对密度，当ρ=0.3时，临界力为实体杆的58%，重量减轻70% | 已启用 | 模糊匹配 | 多孔材料稳定性简化模型？ | 梯度孔隙率对刚度的影响？ | 轻量化压杆设计方法？ | 多孔结构等效参数计算？
核心计算与分析 | 月球熔岩管基地压杆结构设计？ | 晶粒尺寸d<50nm时，临界应力σ_cr'=σ_cr+200MPa×(50/d)^0.5，体现Hall-Petch强化效应 | 已启用 | 模糊匹配 | 微观结构对宏观稳定的影响？ | 晶粒细化提升临界力的机理？ | 纳米材料稳定性计算特点？ | 尺度效应修正模型应用？
核心计算与分析 | 压杆的“混沌”屈曲行为特征？ | 采用断裂力学修正公式：F_cr'=F_cr×[1-(a/W)^1.5]，a为裂纹深度，W为截面宽，适用a/W≤0.3 | 已启用 | 模糊匹配 | 损伤容限设计计算方法？ | 缺陷压杆强度折减方法？ | 裂纹对欧拉临界力的削弱？ | 含缺陷压杆安全评估？
核心计算与分析 | 压杆的“量子隧穿”屈曲假说？ | σ_cr(T)=σ_cr(20℃)×(1-αΔT)，α=3×10⁻⁴/℃（钢），当ΔT=300℃时，临界应力下降9% | 已启用 | 模糊匹配 | 材料热膨胀系数的影响？ | 变温工况稳定性修正系数？ | 温度对稳定性的影响计算？ | 高温环境压杆设计方法？
核心计算与分析 | 压杆的“声子晶体”波动调控？ | λ=110>λ_p=65，用欧拉公式F_cr=π²×71GPa×(π×50⁴/64)/(2×1000)²=89kN（实心圆杆d=50mm，L=2m，μ=1） | 已启用 | 模糊匹配 | 如何验证欧拉公式适用性？ | 非金属材料稳定性计算方法？ | 铝合金细长杆设计实例？ | 大柔度非钢压杆计算步骤？
核心计算与分析 | 量子计算优化压杆晶格结构？ | I_y=23700cm⁴，A=218cm²，i=√(23700/218)=10.4cm，λ=0.5×600/10.4≈28.8 | 已启用 | 模糊匹配 | 短柱的强度校核方法？ | H型钢柱承载力计算实例？ | 小柔度压杆设计准则？ | 何时按强度条件设计压杆？
核心计算与分析 | 仿生蜂窝压杆的多尺度优化？ | 因λ_s=60<80 | 已启用 | 模糊匹配 | GB标准中的稳定性计算方法？ | 非弹性失稳的实用解法？ | 中柔度压杆临界应力实例？ | 如何选择钢材的经验公式参数？
核心计算与分析 | 氢能储罐碳纤维缠绕压杆？ | λ_p=π√(E/σ_p)，E为弹性模量，σ_p为比例极限。例如Q235钢，E=206GPa，σ_p=200MPa时，λ_p≈100 | 已启用 | 模糊匹配 | 比例极限对应的柔度计算？ | 临界柔度的物理意义？ | 材料参数对λ_p的影响？ | 如何确定压杆适用欧拉公式的柔度范围？
核心计算与分析 | 3D打印月球基地压杆结构？ | 当直径d<10nm时，表面能γ贡献显著，临界应力修正σ_cr'=σ_cr+4γ/d，提升幅度达200% | 已启用 | 模糊匹配 | 纳米尺度压杆尺寸效应？ | 表面能对稳定性的影响？ | 微观结构稳定性理论？ | 量子力学修正模型？
核心计算与分析 | 深海机器人钛合金压杆优化？ | 外加磁场H=150kA/m时剪切模量G从1MPa增至5MPa，临界力实时提升400% | 已启用 | 模糊匹配 | 智能材料动态刚度控制？ | 磁流变效应稳定性调节？ | 主动可控压杆设计方法？ | 场致变刚度技术应用？
核心计算与分析 | 压杆屈曲过程的声发射混沌特征？ | 将杆离散为多层均质段，每层E_i=E_0+(i/n)(E_1-E_0)，有限元求解精度达0.5% | 已启用 | 模糊匹配 | 梯度材料分层近似方法？ | 变刚度压杆离散化计算？ | 非均匀压杆数值模拟步骤？ | 复杂材料模型的FEM实现？
核心计算与分析 | 压杆动力失稳的振动台实验？ | 通过载荷-位移曲线拟合得到σ_residual=0.2E(δ_max/h)²，h为压痕深度，精度±15MPa | 已启用 | 模糊匹配 | 局部应力对稳定性的影响？ | 微区残余应力检测技术？ | 纳米压痕力学参数反演？ | 微纳米尺度稳定性分析？
核心计算与分析 | 数字图像相关法(DIC)测压杆全场变形？ | σ_cr(T)=π²E(T)/(λ²)，E(T)=E_0[1-α(T-T_0)]，α为温度系数（钢α=1.2×10⁻⁵/℃） | 已启用 | 模糊匹配 | 热膨胀对柔度的影响？ | 高温压杆稳定性计算方法？ | 温度-力学耦合分析？ | 材料模量温度修正公式？
核心计算与分析 | 飞机起落架支柱的稳定性设计？ | 等效刚度E_eff=ΣE_iA_i/ΣA_i，适用于层合材料压杆的稳定性简化计算 | 已启用 | 模糊匹配 | 复合材料压杆等效模量计算？ | 层合板压杆刚度合成方法？ | 非均匀材料压杆设计原则？ | 各向异性压杆的刚度等效？
核心计算与分析 | 海洋平台导管架压杆的腐蚀防护设计？ | 晶粒尺寸d=50nm时，Hall-Petch效应使σ_s=σ_0+k/√d=300+500/√50≈370MPa，λ_p修正为√(π²E/σ_s)=85 | 已启用 | 模糊匹配 | Hall-Petch模型应用？ | 细晶强化对临界力的影响？ | 纳米材料稳定性理论修正？ | 微观结构-宏观稳定性关联？
核心计算与分析 | 桥梁拱肋压杆的稳定性加固措施？ | 临界动压q_cr=3.2EI/(ρ∞U²L³)，ρ∞为来流密度，U为流速，需迭代求解气弹耦合方程 | 已启用 | 模糊匹配 | 气动弹性失稳计算？ | 超音速环境失稳判据？ | 流固耦合压杆稳定性？ | 航空航天压杆特殊载荷分析？
核心计算与分析 | 压杆微振动激光多普勒检测？ | 建立传递矩阵法模型，考虑中间支撑约束影响，求解最小特征值对应的临界载荷 | 已启用 | 模糊匹配 | 连续跨压杆数值解法？ | 多支撑压杆传递矩阵法？ | 工程中多跨压杆设计要点？ | 复杂约束系统稳定性计算？
核心计算与分析 | 压杆屈曲全息干涉测量？ | 考虑预张力F_p降低有效载荷，F_cr=π²EI/(μL)² - F_p，需保证F_p≤0.3F_cr | 已启用 | 模糊匹配 | 预应力对临界力的影响？ | 预张结构压杆设计方法？ | 拉压组合载荷稳定性公式？ | 如何利用预应力增强稳定性？
核心计算与分析 | 压杆声发射信号小波包分析？ | 采用能量法求解微分方程，或离散为多段等截面近似，误差控制在5%以内 | 已启用 | 模糊匹配 | 非均匀截面欧拉公式修正？ | 渐变截面压杆数值解法？ | 变刚度压杆的等效模型？ | 如何简化锥形杆稳定性分析？
核心计算与分析 | 超材料压杆负泊松比效应？ | E(T)=200(1-0.0006ΔT)GPa（ΔT=300℃时E=164GPa），σ_cr=π²×164×10³/90²≈199MPa | 已启用 | 模糊匹配 | 温度对欧拉临界力的影响？ | 材料模量温度折减方法？ | 热力耦合稳定性计算？ | 高温环境压杆设计修正？
核心计算与分析 | 非均质材料压杆的等效刚度计算？ | 组合截面等效刚度EI=EsIs+EcIc，柔度λ=μL/√((EsIs+EcIc)/(EsAs+EcAc))，按组合λ查表求σ_cr | 已启用 | 模糊匹配 | 如何考虑混凝土对稳定性的增强？ | 组合材料压杆刚度计算？ | 钢管混凝土柱设计规范？ | 复合截面压杆的临界应力？
核心计算与分析 | 3D打印钛合金微桁架压杆优化？ | i=√(I/A)=√((bh³/12)/(bh))=h/√12=30/√12≈8.66mm，λ=1×2000/8.66≈231>λ_p，属大柔度杆 | 已启用 | 模糊匹配 | 矩形压杆稳定性判断？ | 柔度计算实例？ | 如何确定截面回转半径？ | 大柔度杆的识别方法？
核心计算与分析 | 氢能储罐复合材料缠绕压杆设计？ | 若λ_s=60<80 | 已启用 | 模糊匹配 | 中柔度杆临界应力实例？ | 如何选择材料常数a和b？ | 直线公式参数应用？ | 非弹性失稳计算步骤？
核心计算与分析 | 多跨连续压杆稳定性分析？ | F_cr=π²EI/(μL)²，μ=0.5，需验证λ=μL/i≥λ_p | 已启用 | 模糊匹配 | 固定端压杆稳定性计算？ | 不同约束下临界力对比？ | 如何确定固定端压杆μ值？ | 欧拉公式在固定端的应用？
核心计算与分析 | 预应力钢绞线压杆稳定性计算？ | λ>λ_p=100，用欧拉公式σ_cr=π²E/λ²=π²×206×10³/120²≈89.1MPa | 已启用 | 模糊匹配 | 如何应用欧拉公式实例？ | Q235钢压杆稳定性计算？ | 大柔度杆临界应力计算？ | 给定柔度求临界应力？
核心计算与分析 | 变截面压杆（锥度比1:20）的临界力计算？ | F_cr=π²EI/(μL)²，μ=2，适用于λ≥λ_p的大柔度杆 | 已启用 | 模糊匹配 | 不同支撑条件临界力修正？ | 长度系数μ=2时的应用场景？ | 悬臂压杆稳定性计算？ | 自由端压杆欧拉公式应用？
核心计算与分析 | 压杆的“局部稳定性”概念？ | F_cr=π²EI/(μL)²，μ=1，E为弹性模量，I为截面惯性矩，L为杆长 | 已启用 | 模糊匹配 | 欧拉公式的具体形式？ | 细长杆临界载荷公式？ | 如何计算理想铰支压杆临界力？ | 两端铰支压杆稳定性计算？
核心计算与分析 | 3D打印点阵结构压杆优化？ | ±45°铺层占比提升至60%，使σ_eq=√(σ²+3τ²)降低25%，临界颤振风速提高15% | 已启用 | 模糊匹配 | 如何抑制气弹耦合振动？ | 叶片铺层角度优化策略？ | 复合材料多向刚度匹配？ | 风电叶片结构动力学设计？
核心计算与分析 | 压杆屈曲模态的振型测量？ | 采用有限元法求解σ=√[(N/A)² +3(M_y² + M_z² + T²)/W² ] ≤0.6σ_y，节点位移≤L/300 | 已启用 | 模糊匹配 | 空间杆系结构复合变形分析？ | 如何校核复杂空间载荷强度？ | 多向受力桁架杆件校核？ | 多轴应力状态桁架设计？
核心计算与分析 | 大跨拱桥肋板稳定性分析？ | σ_max=σ_pre+(M·y/I) ≤0.8f_tk，σ_pre=0.7f_pk，需控制预应力筋偏心距e≤0.3h | 已启用 | 模糊匹配 | 预应力筋合理偏心距确定？ | 预应力梁复合变形校核？ | 弯拉组合下混凝土开裂控制？ | 如何计算预应力抵消弯矩？
核心计算与分析 | 输电塔角钢压杆稳定性优化？ | 按σ_eq=√(σ²+3τ²)计算等效应力幅，结合修正Goodman图，寿命N_f=1×10⁷次时安全系数n≥2 | 已启用 | 模糊匹配 | 如何考虑平均应力影响？ | 传动部件疲劳设计规范？ | 交变弯扭组合的S-N曲线应用？ | 齿轮轴多轴疲劳评估方法？
核心计算与分析 | 发动机连杆稳定性设计方法？ | σ_max=(F/A) + (M_y·y_max/I_y) + (M_z·z_max/I_z) ≤ [σ]，危险点在翼缘与腹板交界处 | 已启用 | 模糊匹配 | 工字钢复合变形危险点判定？ | 如何校核压弯组合工字梁？ | 双向压弯组合应力计算步骤？ | 非对称截面多向载荷强度分析？
核心计算与分析 | 动态载荷下压杆稳定性测试方法？ | 临界扭矩T_cr= (π²EI_w)/(L²)√(1+(GJ L²)/(π²EI_w))，需校核T≤0.7T_cr | 已启用 | 模糊匹配 | 薄壁管约束扭转临界载荷？ | 如何提高薄壁管稳定性？ | 闭口截面抗失稳设计？ | 弯扭耦合屈曲条件？
核心计算与分析 | 压杆稳定实验的边界条件模拟？ | 按Morrow公式修正S-N曲线：σ_eq/(1-σ_m/σ_f)=C，σ_m为平均应力，C为材料常数 | 已启用 | 模糊匹配 | 平均应力对疲劳寿命影响？ | 变截面轴多轴疲劳模型？ | 非对称循环载荷寿命计算？ | 拉扭组合应力修正方法？
核心计算与分析 | 电测法测量压杆临界应力的原理？ | 翼缘宽厚比≤15√(235/f_y)，腹板高厚比≤50√(235/f_y)，防止局部失稳先于整体屈曲 | 已启用 | 模糊匹配 | 如何防止截面局部屈曲？ | 钢结构局部稳定性校核？ | 板件宽厚比限制条件？ | 压弯构件稳定设计原则？
核心计算与分析 | 压杆稳定实验如何测定临界载荷？ | σ_w= E·θ''·ω，ω为扇性坐标，需求解约束扭转微分方程，最大应力位于腹板边缘 | 已启用 | 模糊匹配 | 闭口截面约束扭转分析？ | 如何抑制薄壁梁翘曲？ | 箱梁翘曲应力计算步骤？ | 弯扭组合高阶效应？
核心计算与分析 | 穆斯堡尔谱仪测纳米材料超精细应变？ | σ_r3=√(σ²+4τ²)=√[(F/A)²+4(T/W_p)^2]≤[σ]，安全系数n=σ_s/σ_r3≥2 | 已启用 | 模糊匹配 | 第三强度理论校核实例？ | 如何计算圆轴复合应力？ | 拉扭组合轴的Tresca准则？ | 多轴应力安全条件？
核心计算与分析 | 光量子芯片微尺度应变调控？ | 按GB50017规范：φ=1/[1+0.2(λ/100)^2]，λ为长细比，需满足N/(φA)+M/(γW)≤f | 已启用 | 模糊匹配 | 规范中的压弯组合验算方法？ | 如何计算压弯杆件稳定系数？ | 钢结构压弯构件设计公式？ | 长细比对稳定性的影响？
核心计算与分析 | 太赫兹波非接触式内部应变成像？ | 中性轴方程：σ=(F/A)+(M·y/I_z)=0 → y=-F·I_z/(A·M)，需考虑T型截面不对称性 | 已启用 | 模糊匹配 | 复杂截面中性轴确定方法？ | 非对称截面中性轴偏移分析？ | T型梁拉弯组合应力零点？ | 拉弯组合下T型梁危险点？
核心计算与分析 | 量子点应变传感技术？ | 引入翘曲正应力σ_ω= Eθ''ω_s，ω_s为扇性坐标，求解Vlasov方程得σ_max=σ_b+σ_ω | 已启用 | 模糊匹配 | 薄壁梁约束扭转计算方法？ | 闭口截面组合变形特性？ | 弯扭耦合高阶理论应用？ | 如何考虑翘曲应力影响？
核心计算与分析 | 磁悬浮轴承转子弯扭振动抑制？ | 按极限分析：F_u=σ_s(A + 2Z)/3，Z为塑性截面模量，安全系数n=F_u/F_work≥4 | 已启用 | 模糊匹配 | 起重设备极限设计方法？ | 如何确定吊钩承载能力？ | 塑性铰形成条件分析？ | 吊钩塑性极限载荷计算？
核心计算与分析 | 太空可展天线弯扭组合变形控制？ | 按能量等效原则d_eq= (16√(M²+0.75T²)/π[σ])^(1/3)，校核各截面σ_eq≤[σ] | 已启用 | 模糊匹配 | 锥形轴当量应力简化计算？ | 渐变轴系安全系数评估？ | 变截面轴强度设计方法？ | 非等直径轴危险截面确定？
核心计算与分析 | 薄壁圆管弯扭组合的稳定性分析？ | 采用矩阵位移法建立单元刚度矩阵，组装总刚求解节点位移，σ= Eε + (P/A) ± (M·y/I) | 已启用 | 模糊匹配 | 复杂桁架多向受力计算？ | 杆系结构有限元分析流程？ | 空间结构组合变形解法？ | 如何校核桁架节点强度？
核心计算与分析 | 锥形轴拉扭组合的疲劳寿命预测？ | 按EC3规范：N_cr=π²EI/(KL)^2/(1+0.2(λ/100)^2)，λ为长细比，需满足N≤0.9N_cr | 已启用 | 模糊匹配 | 钢结构稳定性设计公式？ | 如何计算组合屈曲临界力？ | 欧拉公式修正方法？ | 钢柱压弯稳定校核步骤？
核心计算与分析 | 工字钢压弯组合的局部屈曲验算？ | 主应力方向与轴线成45°，σ₁=τ（拉应力），σ₂=-τ（压应力），τ为纯剪应力 | 已启用 | 模糊匹配 | 拉扭组合薄壁管主应力计算？ | 纯剪应力与主应力关系？ | 圆管多向应力状态分析？ | 如何确定拉扭组合主应力？
核心计算与分析 | 薄壁箱梁弯扭组合的翘曲应力？ | σ_max=(M_y·y_max/I_y)+(M_z·z_max/I_z)≤[σ]，需计算截面两个方向的惯性矩和抗弯系数 | 已启用 | 模糊匹配 | 如何确定开口截面的危险点？ | 非对称截面双向弯曲计算？ | 槽钢复合弯曲的应力公式？ | 双向弯矩作用下的最大应力？
核心计算与分析 | 圆轴拉扭组合的第三强度理论校核？ | 按第四强度理论σ_r4=√(σ²+3τ²)=√[(32M/(πd³))²+3*(16T/(πd³))²] | 已启用 | 模糊匹配 | 弯扭组合轴的Mises应力公式？ | 复合变形强度统一判据？ | 轴类零件的多轴应力折算方法？ | 如何用第四理论计算等效应力？
核心计算与分析 | 矩形截面压弯组合的稳定系数计算？ | σ_max=(F/A)+(M/W)=F/(bh)+(6F·e)/(bh²)≤[σ]，e为偏心距 | 已启用 | 模糊匹配 | 压弯组合下的最大压应力公式？ | 如何设计砌体结构的偏心距？ | 偏心荷载作用下的强度校核？ | 偏心受压杆的应力计算？
核心计算与分析 | 桥梁悬索拉弯组合变形优化设计？ | σ_max=(M_y·y_max/I_y)+(M_z·z_max/I_z)，危险点在翼缘角点 | 已启用 | 模糊匹配 | 斜弯曲应力叠加计算方法？ | 复合弯矩作用下的应力极值？ | 非对称截面复合弯曲分析？ | 双向弯曲梁的强度校核公式？
核心计算与分析 | 微纳米压痕法测复合材料界面强度？ | 按第三强度理论：M_eq=√(M²+0.75T²)，当量应力σ_eq=32M_eq/(πd³)≤[σ] | 已启用 | 模糊匹配 | 如何将扭矩转化为等效弯矩？ | 组合载荷下轴的当量载荷模型？ | 第三理论下的弯矩扭矩合成？ | 弯拉组合轴的强度设计公式？
核心计算与分析 | 磁弹性涂层应力无损检测？ | 由σ=0确定，(F/A)+(M·y/I)=0 → y=-F·I/(A·M)，中性轴平行于截面形心轴 | 已启用 | 模糊匹配 | 截面应力零点位置计算？ | 拉压与弯曲组合的中性层特性？ | 拉弯组合变形中性轴方程？ | 如何确定偏心拉伸的中性轴？
核心计算与分析 | 4D打印智能铰链弯扭耦合变形？ | σ_max=(F/A)+(M_max/W_z)，F为轴向力，M_max为最大弯矩，W_z为抗弯截面系数 | 已启用 | 模糊匹配 | 拉伸与弯曲的应力叠加方法？ | 拉弯组合应力如何计算？ | 轴向拉力与弯矩共同作用时的应力公式？ | 如何校核拉弯组合强度？
核心计算与分析 | 超材料负泊松比结构压弯耦合特性？ | 临界压力p_cr=2E(t/D)^(3/2)/(1-ν²)，t=10mm，D=2000mm时p_cr≈0.8MPa | 已启用 | 模糊匹配 | 薄壁结构稳定性设计？ | 压力容器防屈曲措施？ | 如何计算球壳屈曲压力？ | 外压容器失稳临界载荷？
核心计算与分析 | 复合材料风电叶片弯扭耦合颤振抑制？ | 按Miner准则累积损伤D=Σ(n_i/N_i)，基于S-N曲线和等效应力σ_eq=√(σ²+3τ²) | 已启用 | 模糊匹配 | 轴类零件多轴疲劳评估？ | 疲劳累积损伤模型应用？ | 如何计算等效交变应力？ | 弯扭组合载荷寿命估算？
核心计算与分析 | 形状记忆合金拉扭耦合本构模型？ | 设E(x)=E_0e^(kx)，温度梯度ΔT(x)=T_0x/L，推导σ_max= E_0αΔT L²/(12(1-ν))e^(kL/2) | 已启用 | 模糊匹配 | 梯度材料热应力优化？ | 功能梯度结构热匹配设计？ | 非均匀材料热变形计算？ | 热力耦合解析求解步骤？
核心计算与分析 | 智能材料自适应组合变形控制？ | K_I=σ√(πa)，裂纹半长a=10mm，σ=100MPa时K_I=100√(10π)≈177.8MPa√m | 已启用 | 模糊匹配 | 临界裂纹尺寸确定方法？ | 裂纹尖端应力强度因子推导？ | 断裂力学公式应用实例？ | 如何评估缺陷结构的剩余强度？
核心计算与分析 | 拉扭组合变形的应力状态？ | σ_θ=(pr_i²)/(r_o²-r_i²)(1+r_o²/r²)+EαΔT/(1-ν)，综合机械与热载荷进行第四强度理论校核 | 已启用 | 模糊匹配 | 热力联合作用强度设计？ | 复杂载荷下厚壁筒体分析？ | 多物理场耦合应力计算？ | 高温高压容器应力分析？
核心计算与分析 | 矩形截面杆偏心压缩的强度条件？ | 按σ_max= P/A + Mc/I ≤φ[σ]，φ为稳定系数，λ=KL/r=90时φ=0.6，需控制λ≤120 | 已启用 | 模糊匹配 | 如何计算长细比限值？ | 欧拉公式适用范围？ | 钢结构柱安全系数确定？ | 压弯构件稳定性设计？
核心计算与分析 | 截面核心的概念及工程意义？ | 设E(x)=E_0e^(kx)，温度场T(x)=T_0+ΔT x/L，推导σ_max= E_0αΔT L²/(12(1-ν))e^(kL/2) | 已启用 | 模糊匹配 | 非均匀材料热变形分析？ | 梯度材料热应力计算？ | 热-力耦合解析方法？ | 如何优化材料梯度分布？
核心计算与分析 | 薄壁杆件弯扭组合的约束扭转分析？ | 长轴2a，短轴2b，σ_max=σ_∞(1+2a/b)，当a/b→∞时K_t=3，与经典解一致 | 已启用 | 模糊匹配 | 应力集中系数计算实例？ | 缺陷几何优化设计？ | 如何降低孔边应力峰值？ | 孔洞形状对应力分布影响？
核心计算与分析 | 弯扭组合变形中第三与第四强度理论的差异？ | σ_eq=σ_a/(σ_-1)+σ_m/(σ_b) ≤1，σ_a=300MPa，σ_m=150MPa，σ_-1=500MPa时安全系数n=1.2 | 已启用 | 模糊匹配 | 修正疲劳极限计算？ | 交变应力寿命预测方法？ | 平均应力对疲劳的影响？ | 如何绘制Goodman图？
核心计算与分析 | 原子力显微镜测纳米梁弹性模量？ | σ_eq=√[(σ_θ+σ_b)^2 + σ_z^2 - (σ_θ+σ_b)σ_z +3τ^2]，σ_b=32M/(πD³)，按第四强度理论校核 | 已启用 | 模糊匹配 | 多轴应力叠加计算方法？ | 压力管道安全系数确定？ | 输送系统力学分析？ | 复合载荷管道强度设计？
核心计算与分析 | 声发射信号小波分析损伤模式识别？ | σ_θ= EαΔT/(1-ν)[(r_i²/(r_o²-r_i²))(1 - r_o²/r²)]，考虑温差ΔT=200℃时的环向应力分布 | 已启用 | 模糊匹配 | 热力耦合拉梅公式应用？ | 热膨胀约束反力计算？ | 高温容器应力补偿设计？ | 温度梯度引起的多轴应力？
核心计算与分析 | 金属玻璃的剪切带形成机理？ | K_I=σ√(πa)，σ为远场应力，a为裂纹半长，需修正系数Y=1.12（边缘裂纹）或Y=1.0（中心裂纹） | 已启用 | 模糊匹配 | 如何估算临界裂纹尺寸？ | 缺陷结构安全评估方法？ | 断裂力学基本公式应用？ | 裂纹尖端应力场计算？
核心计算与分析 | 形状记忆合金的相变塑性模型？ | 危险截面弯曲应力σ_b=32M/(πd³)，扭转应力τ=16T/(πd³)，σ_eq=√(σ_b²+3τ²) | 已启用 | 模糊匹配 | 曲轴多轴疲劳强度校核？ | 弯扭组合件当量应力公式？ | 如何用第四理论设计曲轴？ | 复杂截面轴强度计算方法？
核心计算与分析 | 激光多普勒测振仪测高频振动应变？ | τ_max=16T/(πd³)(1 + 3tan²α)，α为锥角，最大应力出现在小端 | 已启用 | 模糊匹配 | 变截面轴扭转应力计算？ | 如何优化锥形轴强度？ | 非等直轴应力集中系数？ | 锥度对剪应力分布影响？
核心计算与分析 | 微机电系统(MEMS)薄膜残余应力测试？ | σ_eq=√[σ_θ² + σ_z² - σ_θσ_z + 3τ²] ≤[σ]，考虑压力p和轴力F联合作用 | 已启用 | 模糊匹配 | 输送管道第四理论应用？ | 管道多轴应力校核公式？ | 复杂载荷组合强度分析？ | 压力与拉力耦合设计？
核心计算与分析 | 风力机叶片雷电冲击热应力分析？ | σ_φ=σ_θ=pr/(2t)，径向σ_r≈0，按第四强度理论校核σ_eq=pr/(2t)≤0.7σ_s | 已启用 | 模糊匹配 | 如何计算储罐薄膜应力？ | 压力容器等效应力校核？ | 多向均匀受拉结构分析？ | 球形容器强度设计公式？
核心计算与分析 | 高铁接触网线夹微动磨损分析？ | 按拉梅公式σ_θ=(p_i r_i²)/(r_o² - r_i²)(1 + r_o²/r²)，r_i=100mm时最大σ_θ=127.5MPa | 已启用 | 模糊匹配 | 厚壁容器环向应力推导？ | 如何计算多层套筒应力？ | 拉梅公式应用实例？ | 高压设备应力分布规律？
核心计算与分析 | 声发射定位腐蚀损伤？ | σ_r=(p_i r_i² - p_o r_o²)/(r_o² - r_i²) + (r_i² r_o² (p_i - p_o))/(r² (r_o² - r_i²))，σ_θ同理 | 已启用 | 模糊匹配 | 高压设备多轴应力解法？ | 如何计算筒体环向与径向应力？ | 厚壁容器三向应力分布？
核心计算与分析 | 金属增材制造残余应力预测？ | σ_eq=√(σ_b²+3τ²)=√((32M/(πd³))²+3*(16T/(πd³))²)≤[σ] | 已启用 | 模糊匹配 | 复杂应力状态强度公式推导？ | 如何计算弯扭组合当量应力？ | 转轴按Mises准则校核步骤？ | 第四强度理论的轴设计应用？
核心计算与分析 | 体积应力与形状改变能关系？ | σ_z=ν(σ_x+σ_y)，因ε_z=0，需满足广义胡克定律约束条件 | 已启用 | 模糊匹配 | 厚板问题z向应力确定？ | 平面应变第三方向应力计算？ | 应变约束对法向应力的影响？ | 平面应变状态应力公式推导？
核心计算与分析 | 含裂纹平板的应力强度因子？ | ε_x=(σ_x-νσ_y)/E，ε_y=(σ_y-νσ_x)/E，γ_xy=τ_xy/G，G=E/[2(1+ν)]。 | 已启用 | 模糊匹配 | 弹性力学本构方程应用？ | 平面问题应力应变转换？ | 三维应力胡克定律形式？ | 如何用弹性常数联系应力应变？
核心计算与分析 | 受非对称载荷的曲轴应力分析？ | σ₁=¦τ¦，σ₂=-¦τ¦，主方向与原始坐标轴成45°，平面问题中σ₃=0 | 已启用 | 模糊匹配 | 纯剪切主应力方向如何确定？ | 纯剪切的主应力分析实例？ | 剪切状态主应力与剪应力关系？ | 扭矩作用下轴表面主应力计算？
核心计算与分析 | 声发射信号特征参数分析？ | w_rms=√(∫¦H(ω)¦²S_F(ω)dω)，H为频响函数，S_F为激励谱密度 | 已启用 | 模糊匹配 | 频域法求解动态变形？ | 振动环境的疲劳评估？ | 如何计算均方根变形？ | 随机振动响应分析？
核心计算与分析 | 磁记忆检测应力集中原理？ | 将轴离散为有限单元，每个单元用梁单元刚度矩阵组装，求解节点位移 | 已启用 | 模糊匹配 | 如何建立梁单元模型？ | 变截面轴的离散化处理？ | 数值解法的收敛性验证？ | 有限元法分析复杂梁变形？
核心计算与分析 | 纳米压痕法测材料弹性模量？ | 微分方程EIy'''' = q√(1+y'²)，需数值求解，最大挠度约0.2qL²/EI | 已启用 | 模糊匹配 | 大挠度悬链线梁分析？ | 自重引起的非线性效应？ | 几何非线性变形数值解法？ | 复杂边界问题求解策略？
核心计算与分析 | 航空发动机涡轮叶片蠕变强度设计？ | σ_total = N/A ± My/I，需满足σ_max ≤ [σ]，考虑拉弯组合的强度准则 | 已启用 | 模糊匹配 | 轴力对弯曲应力的影响？ | 如何校核拉弯构件？ | 复杂载荷下的应力叠加？ | 拉弯组合应力计算方法？
核心计算与分析 | 螺栓连接按第四强度理论校核？ | Δσ= (α_2-α_1)ΔTE/(1-ν)，考虑各铺层热膨胀系数差异，采用经典层合板理论积分求解。 | 已启用 | 模糊匹配 | 复合材料制造缺陷控制 | 热残余应力预测模型 | 多向铺层热力耦合 | 层合板固化应力分析
核心计算与分析 | 弯扭组合圆轴第四强度理论校核？ | 采用Holzer法建立递推公式：∑(J_iω²θ_i - k_i(θ_i-θ_{i-1}))=0，通过试算求解临界转速。 | 已启用 | 模糊匹配 | 扭振特性数值解法 | 多质量转子动力学计算 | 轴系扭转振动分析 | 旋转机械振动抑制
核心计算与分析 | 八面体剪应力的物理意义？ | σ_cr=Kπ²E/(12(1-ν²))(t/b)^2，K为边界系数（简支边K=4，固支边K=6.97）。 | 已启用 | 模糊匹配 | 板壳稳定性设计方程 | 薄板弹性屈曲载荷计算 | 边界条件对屈曲影响 | 压缩板临界应力修正
核心计算与分析 | 莫尔强度理论适用范围？ | 基于Lame公式推导：σ_r= (p_i r_i² - p_o r_o²)/(r_o² - r_i²) + (p_i - p_o)r_i² r_o²/(r²(r_o² - r_i²))。 | 已启用 | 模糊匹配 | 压力容器自紧技术分析 | 残余应力工程控制方法 | 预应力处理力学模型 | 厚壁筒残余应力分布
核心计算与分析 | 光弹性法测定主应力差原理？ | 采用瑞利-里兹法：ω_n=√(∫EI(x)(y''(x))²dx / ∫ρA(x)y²(x)dx)，需假设振型函数。 | 已启用 | 模糊匹配 | 变刚度梁动态特性计算 | 能量法求振动频率 | 渐变梁振动特性分析 | 连续系统固有频率近似解
核心计算与分析 | 压力容器第三强度理论校核方法？ | 通过积分法求解S_x=∫y dA，结合剪力流分布确定各板件剪力合力作用线交点。 | 已启用 | 模糊匹配 | 剪切中心实验测定原理 | 开口薄壁梁载荷作用点确定 | 异型梁弯扭解耦条件 | 复杂截面剪力中心计算
核心计算与分析 | 受随机振动载荷梁的RMS挠度？ | F=μ_0N²I²A/(4g²)，N为线圈匝数，g为气隙，A为极面积，需动态调节电流保持±1mm定位精度。 | 已启用 | 模糊匹配 | 磁浮系统导向力控制 | 电磁悬浮力学模型 | 轨道交通电磁力学 | 非接触导向参数设计
核心计算与分析 | 变截面圆轴弯曲的数值解法？ | σ_bearing=F/(d×t)≤[σ_b]，d为孔径，t为板厚，考虑边距比e/d≥1.5防撕裂。 | 已启用 | 模糊匹配 | 螺栓连接面压应力 | 连接件承压失效预防 | 紧固件挤压强度计算 | 机械连接强度校核
核心计算与分析 | 悬链线形梁自重下的弯曲变形？ | 通过半球冲头试验获取不同应变路径下的颈缩点，绘制主次应变曲线，确定安全成形区域。 | 已启用 | 模糊匹配 | 成形极限试验标准 | 冲压工艺参数优化 | 板材塑性失稳预测 | 钣金成形性能评估
核心计算与分析 | 受轴向拉力与弯矩联合作用的梁应力？ | 补强面积A= d×t，d为孔径，t为壁厚，采用等面积法或极限分析法进行局部补强计算。 | 已启用 | 模糊匹配 | 压力容器强度补偿设计 | 补强圈设计原则 | 孔边应力优化方法 | 容器开孔应力集中处理
核心计算与分析 | 解释"安定定理"在塑性设计中的意义 | σ_F=K_A K_V K_β σ_F0，考虑使用系数、动载系数及螺旋角系数，σ_F0为基础弯曲应力。 | 已启用 | 模糊匹配 | 锥齿疲劳寿命计算 | 锥齿轮强度校核方法 | 齿根应力动态修正模型 | 齿轮传动载荷分布优化
核心计算与分析 | 说明"虚位移原理"与"虚力原理"的区别 | 采用弹性基础梁模型：σ_local=6M/(t_f h²)，t_f为翼缘厚，h为腹板高，需考虑焊缝几何应力集中系数。 | 已启用 | 模糊匹配 | 焊接梁局部应力公式 | 型钢连接部位应力集中分析 | 工字梁节点强度校核方法 | 翼缘-腹板交接处应力计算
核心计算与分析 | 解释"极限分析定理"的基本假设 | ΔR/R=GF·ε+χ·T，GF≈100为灵敏系数，χ≈0.01%℃⁻¹为温度补偿系数。 | 已启用 | 模糊匹配 | 可穿戴传感器力学模型 | 智能皮肤传感原理 | 柔性电子温度补偿设计 | 多参数传感方程
核心计算与分析 | 说明"联合强度理论"在轴类零件设计中的应用 | G'=G_0+ΔG·tanh(αH)，G_0为零场模量，ΔG为场致增量，α为磁化系数，H为磁场强度。 | 已启用 | 模糊匹配 | 场控弹性体本构关系 | 磁流变效应量化模型 | 智能材料动态响应方程 | 可变模量材料设计
核心计算与分析 | 解释"双力矩"在薄壁杆件中的物理意义 | S=3EIL²/(k_BTd³)，E为弹性模量，d为压电层厚度，优化参数可达到zeptogram级质量检测。 | 已启用 | 模糊匹配 | 微纳传感器性能优化 | 纳米级质量检测原理 | 压电效应传感模型 | MEMS检测灵敏度方程
核心计算与分析 | 卡氏定理在位移计算中的应用条件是什么？ | 特征方程det([K]-Ω²[M])=0，Ω为转速，需保证所有特征根实部为负，避免涡动失稳。 | 已启用 | 模糊匹配 | 旋转系统临界转速计算 | 电磁-机械耦合稳定性 | 非接触支承稳定性条件 | 磁悬浮转子动力学分析
核心计算与分析 | 形状记忆聚合物热机械循环特性 | σ_pl=0.3(ρ/ρ_s)^1.5σ_ys，ρ为泡沫密度，ρ_s为基体密度，σ_ys为基体屈服强度。 | 已启用 | 模糊匹配 | 多孔材料压缩本构方程 | 泡沫金属能量吸收计算 | 轻质结构力学模型 | 多孔材料屈服准则
核心计算与分析 | 金属玻璃β弛豫与塑性关系 | f_n=(1/2π)√(k/m_eff)，k为梁刚度，m_eff为有效质量，考虑基底运动与空气阻尼影响。 | 已启用 | 模糊匹配 | 微梁动态特性分析 | 微结构固有频率推导 | MEMS谐振器频率设计 | 微型传感器动力学模型
核心计算与分析 | 说明"联合强度理论"的应用场景 | σ= EΔαΔT/(1-ν)，E为涂层模量，Δα为热膨胀系数差，ΔT为温度梯度。 | 已启用 | 模糊匹配 | 涂层热失配应力公式 | 高温防护涂层寿命模型 | 多层材料热力耦合分析 | 界面热应力计算
核心计算与分析 | 解释"应变时效"对材料性能的影响 | ε_max=(E_substrate/E_film)(t_film/t_substrate)ΔTα，通过模量/厚度比控制薄膜应变<0.3%。 | 已启用 | 模糊匹配 | 可穿戴设备力学设计方程 | 异质材料界面应变协调 | 多材料系统变形控制 | 柔性电路耐久性优化模型
核心计算与分析 | 多孔金属植入体骨整合力学优化 | σ_cr=0.605E(t/R)，t为壁厚，R为半径，适用于弹性屈曲（R/t>100）。 | 已启用 | 模糊匹配 | 弹性屈曲应力推导 | 薄壁结构失稳判据 | 圆柱壳稳定性设计公式 | 轴压薄壳临界载荷计算
核心计算与分析 | 4D打印折纸结构力学逻辑 | 最大切应力出现在内径侧，τ_max=16T/(πd³)K_w，K_w为曲度修正系数，考虑螺旋角与直径比的影响。 | 已启用 | 模糊匹配 | 锥形弹簧曲度修正因子 | 变直径弹簧应力计算 | 非圆柱螺旋弹簧强度校核 | 螺旋弹簧应力集中分析
核心计算与分析 | 超导磁体力学设计关键参数 | 基于经典层合板理论（CLT），将各单层刚度矩阵转换至全局坐标系后积分得到整体刚度矩阵[A][B][D]，等效模量E_x=A11/t，t为总厚度。 | 已启用 | 模糊匹配 | 多向铺层等效刚度计算 | 复合材料等效模量推导方法 | CLT理论应用流程 | 层合板刚度矩阵积分法
核心计算与分析 | 拓扑优化在仿生结构中的应用 | ε_T= (a_0 - a_m)/a_m ×100%，a_0为奥氏体晶格常数，a_m为马氏体晶格常数，典型值6-8%。 | 已启用 | 模糊匹配 | 相变应变测量方法 | 形状记忆合金变形量公式 | 智能材料特性量化 | 镍钛合金超弹性计算
核心计算与分析 | 超材料负刚度结构能量吸收特性 | σ_pl= C(ρ/ρ_s)^n σ_ys，C≈0.3，n≈1.5，ρ为相对密度，σ_ys为基体材料屈服强度。 | 已启用 | 模糊匹配 | 轻质材料力学性能预测 | 泡沫金属能量吸收公式 | 多孔材料压缩本构模型 | 多孔结构压缩特性方程
核心计算与分析 | 4D打印水凝胶可控变形机理 | F= d_33nV/t，d_33为压电常数，n为叠层数，V为电压，t为单层厚度，适用于精密定位系统设计。 | 已启用 | 模糊匹配 | 压电陶瓷作动力公式 | 智能材料驱动器参数设计 | 精密运动控制力学模型 | 机电耦合输出力计算
核心计算与分析 | 拓扑优化在航空结构轻量化中的应用 | ε_max= (E_substrate/E_film)(t_film/t_substrate)ΔTα，通过模量/厚度比控制薄膜应变<1%。 | 已启用 | 模糊匹配 | 多材料系统变形协调 | 异质材料界面应变调控 | 可穿戴设备力学设计 | 柔性电路耐久性公式
核心计算与分析 | 机械超材料带隙设计原理 | K= (μ_0N^2A)/(4g^2) - (μ_0N^2AI^2)/(4g^3)，N为线圈匝数，g为气隙，A为极面积，I为电流。 | 已启用 | 模糊匹配 | 非接触轴承动态特性计算 | 电磁支承系统刚度分析 | 电磁-机械耦合刚度推导 | 磁力轴承参数优化方法
核心计算与分析 | 超导量子干涉仪（SQUID）机械设计要点 | 采用Gibson公式：E_eq= E_s(t_s/c)^3 + E_c(1 - t_s/c)，t_s为面板厚，c为胞元尺寸，E_s、E_c为面/芯材料模量。 | 已启用 | 模糊匹配 | 轻量化结构力学建模 | 复合材料等效刚度计算 | 夹层结构力学性能预测 | 多孔材料等效模量推导
核心计算与分析 | 磁流变智能阻尼器的场致变刚度特性 | 采用热-弹塑性有限元法，考虑焊接热循环、相变效应及拘束条件，预测纵向和环向残余应力分布。 | 已启用 | 模糊匹配 | 多道焊应力演化模拟 | 焊接结构残余应力仿真 | 工程管道焊接力学模型 | 热力耦合焊接分析
核心计算与分析 | 超材料五模流体的波动调控特性 | 采用三维实体单元建模，考虑预应力索孔道、混凝土收缩徐变及局部承压应力集中效应。 | 已启用 | 模糊匹配 | 桥梁锚固区有限元建模 | 预应力锚具力学仿真 | 索塔局部应力分布计算 | 大跨桥梁关键部位强度分析
核心计算与分析 | 4D打印形状记忆聚合物的主动变形机制 | 赫兹公式σ_H=√(F_n/(πb)·(1/E_1+1/E_2)/((1-ν_1²)/E_1+(1-ν_2²)/E_2)))，F_n为法向力。 | 已启用 | 模糊匹配 | 赫兹接触理论工程应用 | 齿轮副接触强度校核 | 传动系统接触应力计算 | 齿面疲劳失效预测公式
核心计算与分析 | 机械超材料波动控制原理 | k=Gd^4/(8nD_m^3)，D_m=(D_1+D_2)/2为平均直径，d为丝径，n为有效圈数，考虑锥角修正系数。 | 已启用 | 模糊匹配 | 非圆柱螺旋弹簧设计公式 | 变直径弹簧弹性特性分析 | 锥形弹簧参数计算步骤 | 特殊形状弹簧刚度推导
核心计算与分析 | 拓扑优化在轻量化设计中的应用 | p_cr=2E(t/R)^2/(3(1-ν²))^(1/2)，t为壁厚，R为半径，适用于弹性失稳（R/t>10）。 | 已启用 | 模糊匹配 | 薄壳结构稳定性计算方法 | 压力容器失稳判据 | 球形容器屈曲临界压力公式 | 弹性屈曲临界载荷推导
核心计算与分析 | 超导量子干涉仪(SQUID)力学设计 | 中性层偏移，内侧应力σ_max=My/(Ae(r-y))，外侧应力σ_min=My/(Ae(r+y))，e为中性层偏移量，r为曲梁轴半径。 | 已启用 | 模糊匹配 | 曲梁与直梁弯曲应力差异 | 曲率半径对应力的影响 | 曲轴弯曲应力公式推导 | 弧形结构弯曲强度计算
核心计算与分析 | 光热法测量薄膜残余应力 | 采用弹性的交互作用理论：F_i=(k_i/Σk_j)F_total，考虑螺栓刚度k及被连接件变形协调。 | 已启用 | 模糊匹配 | 弹性基础螺栓载荷计算 | 多螺栓载荷分布分析 | 紧固件组受力分配原则 | 连接结构刚度影响分析
核心计算与分析 | 数字体积相关(DVC)内部应变测量 | 通过半球冲头试验测量不同应变路径下的失效应变，绘制主应变ε₁与ε₂关系曲线确定成形窗口。 | 已启用 | 模糊匹配 | 冲压工艺参数确定方法 | 金属板料成形极限预测 | 塑性失稳判据工程应用
核心计算与分析 | 同步热机械分析仪(TMA)工作原理 | 采用弯曲理论计算不连续应力：σ=6M/t² ± N/t，考虑径向力与弯矩的联合作用。 | 已启用 | 模糊匹配 | 壳体连接部位应力集中 | 薄壳边缘效应计算方法 | 结构不连续区应力分析 | 容器封头连接应力公式
核心计算与分析 | 微梁阵列生物传感器力学检测原理？ | 采用悬链线方程：y=H/w(cosh(wx/H)-1)，其中H为水平张力，w为单位长度重量。 | 已启用 | 模糊匹配 | 柔性承重索设计公式 | 缆索系统静力学计算 | 悬链线理论工程应用 | 大跨悬索结构索力分析
核心计算与分析 | 磁致伸缩材料应变测量方法？ | 建立惯性力-力矩平衡方程：F=mω²r cosθ + mω²λ(cos2θ)/4，考虑连杆比λ=r/l。 | 已启用 | 模糊匹配 | 往复机构动力学建模 | 旋转-平动系统力学分析 | 曲柄滑块惯性力计算 | 发动机连杆动态载荷推导
核心计算与分析 | 同步辐射CT原位力学测试优势？ | 使用拉梅公式：σ_θ=(p_i r_i² - p_o r_o²)/(r_o² - r_i²) + (p_i - p_o)r_i² r_o²/(r²(r_o² - r_i²))，其中r为径向坐标。 | 已启用 | 模糊匹配 | 拉梅方程的应用场景 | 高压圆筒强度设计公式 | 多层圆筒应力分布计算 | 厚壁容器环向应力推导
核心计算与分析 | 数字散斑相关技术全场应变测量精度影响因素？ | 基于ISO6336标准计算σ_H=Z_E√(F_t K_A K_V/(b d_1)) Z_H Z_ε，校核σ_H≤[σ_HP]。 | 已启用 | 模糊匹配 | 齿轮接触应力公式 | 锥齿轮传动校核流程 | 齿面疲劳寿命评估方法 | 弧齿锥齿轮强度设计
核心计算与分析 | 原子力显微镜测量纳米力学性能原理？ | 采用旋转坐标系下σ=ρω²r²/3，结合叶片弯曲应力，需用有限元验证应力集中区域。 | 已启用 | 模糊匹配 | 旋转部件惯性应力计算 | 高速叶轮强度计算方法 | 叶轮结构动态应力评估 | 离心力与气动力耦合分析
核心计算与分析 | 超声波探伤检测裂纹深度的原理？ | 采用路易斯公式σ_F= F_t/(b m_n Y) K_A K_V K_β，考虑螺旋角、动载和载荷分布系数。 | 已启用 | 模糊匹配 | 斜齿接触-弯曲复合应力 | 齿轮传动弯曲疲劳校核 | 齿根应力修正系数应用 | 螺旋齿轮强度设计公式
核心计算与分析 | 微纳米压痕蠕变测试方法 | 采用赫兹公式：σ_H=√(F·E/(2πR(1-ν²)))，F为链节压力，R为接触曲率半径。 | 已启用 | 模糊匹配 | 链轮-链条接触强度校核 | 线接触副赫兹应力计算 | 传动链力学分析模型 | 循环接触疲劳寿命预测
核心计算与分析 | 声发射信号特征参数提取 | 采用积分法：w=∫(∫M(x)/(EI(x))dx)dx，需分段积分变惯性矩I(x)，结合边界条件求解。 | 已启用 | 模糊匹配 | 渐变截面梁变形计算 | 非等刚度梁位移积分方法 | 复杂截面变形能量法 | 悬臂梁变截面挠度公式
核心计算与分析 | 磁记忆检测应力集中原理 | 剪切中心位于对称轴上，可通过各板件剪力流合力作用线交点确定，非对称截面需积分求解S_ω=∫ωdA。 | 已启用 | 模糊匹配 | 薄壁梁载荷作用点选择 | 复杂截面剪力流合力点计算 | 工字钢抗扭特性分析 | 开口截面弯曲中心定位
核心计算与分析 | 中子衍射残余应力测量优势 | 径向应力σ_r=ρω²(3+ν)(R²-r²)/8，切向应力σ_θ=ρω²[(3+ν)R²-(1+3ν)r²]/8，ω为角速度。 | 已启用 | 模糊匹配 | 旋转体惯性力应力推导 | 涡轮盘力学设计公式 | 高速转子应力场计算 | 离心载荷下盘件强度分析
核心计算与分析 | 数字图像相关(DIC)全场应变测量步骤 | σ_cr=Kπ²E/(12(1-ν²))(t/b)^2，K为边界条件系数，t为板厚，b为板宽。 | 已启用 | 模糊匹配 | 平板结构失稳临界载荷 | 薄壁板屈曲强度计算 | 压缩载荷下板件屈曲分析 | 板壳稳定性设计公式
核心计算与分析 | 同步辐射CT原位力学测试 | K_t=1+2√(a/ρ)，a为缺口深度，ρ为圆角半径，需结合Neuber公式进行弹塑性修正。 | 已启用 | 模糊匹配 | 曲轴疲劳强度计算方法 | 几何不连续处应力修正 | 轴类零件应力集中评估 | 缺口敏感系数确定
核心计算与分析 | 声弹性法应力检测技术 | 沿轴线方向切应力与半径成正比，τ(r)=T·r/(J(x))，J(x)为变截面极惯性矩，需分段积分计算。 | 已启用 | 模糊匹配 | 锥形杆件扭转变形分析 | 渐变截面极惯性矩计算 | 变截面轴扭转应力求解 | 非等直径轴剪切应力分布
核心计算与分析 | 微波检测材料内部缺陷原理 | 弯曲中心位置由截面几何特性确定，满足∫(yσ)dA=0，需通过坐标变换或数值积分法求解具体位置。 | 已启用 | 模糊匹配 | 非对称梁中性轴定位方法 | 复杂截面弯曲中心计算 | 非对称弯曲特性分析 | 异型梁载荷作用点选择原则
核心计算与分析 | 数字体积相关(DVC)变形测量 | y(x)=e^(-βx)(C1cosβx+C2sinβx)，β=(k/(4EI))^(1/4)，k为基床系数，C1、C2由边界条件确定。 | 已启用 | 模糊匹配 | 无限长梁的位移解析式 | Winkler地基梁位移函数 | 弹性支撑梁微分方程求解 | 指数衰减型位移分布
核心计算与分析 | X射线衍射残余应力测量原理 | 抗扭刚度为GI_p，其中I_p=π(R_o⁴-R_i⁴)/2，R_o和R_i分别为外径和内径。 | 已启用 | 模糊匹配 | 管状构件抗扭刚度推导 | 环形梁扭转特性分析 | 空心圆轴扭转惯性矩计算 | 环型截面极惯性矩公式
核心计算与分析 | 纳米压痕法测材料硬度的原理 | 弯矩M(x)=qL²/2[(x/L)-(x²/L²)]，L为跨度，q为均布载荷集度，最大弯矩在支座处。 | 已启用 | 模糊匹配 | 柔性索结构受力分析 | 悬垂曲线梁弯矩计算 | 悬链线结构弯矩分布推导 | 非线性形状梁内力方程
核心计算与分析 | 数字散斑应变测量精度影响因素 | σ_d=K_dσ_st，动载系数K_d=1+√(1+2h/δ_st)，h为下落高度，δ_st为静变形。 | 已启用 | 模糊匹配 | 突加载荷动应力计算方法 | 冲击问题的能量法求解 | 动态应力放大因子推导 | 自由落体冲击动载系数公式
核心计算与分析 | 红外热像法检测疲劳损伤原理 | 将不同材料截面转换为等效单一材料截面，公式I_eq=∑E_i/E_0·I_i，E_0为参考弹性模量，I_i为各材料截面惯性矩。 | 已启用 | 模糊匹配 | 不同材料组合梁刚度计算 | 等效截面法在复合梁中的应用 | 复合截面惯性矩计算步骤 | 多层材料梁刚度等效转换
核心计算与分析 | 全息干涉测量振动模态原理 | 沿壁厚线性分布，最大切应力出现在壁厚中点，计算公式τ_max=Tδ/(2A_m t)，A_m为截面中线包围面积，t为壁厚。 | 已启用 | 模糊匹配 | 开口截面扭转变形特点 | 推导薄壁杆件扭转应力分布 | 薄壁结构扭转应力计算方法 | 薄壁开口截面扭转切应力公式
核心计算与分析 | 云纹干涉法测量面内位移原理 | M_max=qL²/8，q为载荷集度(N/m)，L为跨度，发生在梁跨中截面。 | 已启用 | 模糊匹配 | 均布载荷梁弯矩极值公式 | 简支梁弯矩图绘制方法 | 连续梁最大弯矩计算 | 分布载荷作用下弯矩计算
核心计算与分析 | 焦耳效应在应变测量中的应用 | σ_total=σ_axial+σ_bending=F_N/A±M·y/I，注意正应力代数叠加，危险点在截面边缘。 | 已启用 | 模糊匹配 | 拉弯复合载荷应力公式 | 杆件组合变形强度校核步骤 | 叠加原理在复合受力中的应用 | 轴向与弯曲组合应力计算
核心计算与分析 | 声发射技术检测裂纹萌生的原理 | T=9549P/n，其中T为扭矩(N·m)，P为功率(kW)，n为转速(r/min)，适用于匀速转动工况。 | 已启用 | 模糊匹配 | 轴类零件扭矩计算方法 | 机械传动功率与扭矩公式 | 功率转速对应扭矩推导 | 旋转动力参数转换关系
核心计算与分析 | 粘弹性材料动态力学分析(DMA)原理？ | 最大挠度w_max=FL³/(3EI)，F为作用力，L为梁长，E为弹性模量，I为截面惯性矩。 | 已启用 | 模糊匹配 | 固定端梁的变形公式表达 | 悬臂梁端部变形量计算 | 推导自由端受载挠度公式 | 悬臂结构位移计算方法
核心计算与分析 | 各向异性材料弹性常数测定方法？ | τ_max=F_Q·S_z^*/(I_z·t)，其中F_Q为剪力，S_z^*为中性轴以上面积对中性轴的静矩，t为腹板厚度。 | 已启用 | 模糊匹配 | 工字梁腹板切应力公式 | 推导工字钢梁剪切应力最大值 | 型钢梁剪切应力分布规律 | 焊接工字梁剪切应力计算方法
核心计算与分析 | 疲劳极限图的绘制方法？ | ΔT=30℃时σ=αEΔT=1.2e-5×3e4×30=10.8MPa，设后浇带间距40m释放应力。 | 已启用 | 模糊匹配 | 如何选择后浇时间？ | 收缩应力补偿设计 | 混凝土龄期影响
核心计算与分析 | 钻孔法测量残余应力的原理？ | 有限元模型预测临界载荷P_cr=850kN，试验值820kN，误差3.5%，优化筋条间距至150mm。 | 已启用 | 模糊匹配 | 模态叠加法 | 后屈曲行为分析 | 如何设置初始缺陷？
核心计算与分析 | 粘弹性材料的蠕变-回复试验原理？ | 按EN 1994-1-2，厚涂型防火涂料25mm，2h后钢材温度<350℃，验算φ=0.7满足承载力。 | 已启用 | 模糊匹配 | 热传导系数测试 | 高温材料退化模型 | 如何选择涂层类型？
核心计算与分析 | 如何通过拉伸试验识别材料的应变硬化阶段？ | 增加加劲肋（厚度12mm），节点域应力从180MPa降至120MPa，有限元分析误差<5%。 | 已启用 | 模糊匹配 | 如何验证焊接质量？ | 超声波探伤标准 | 节点强化设计 | 应力集中缓解措施
核心计算与分析 | 说明蠕变试验的三阶段特征 | 弹塑性模型采用Von Mises准则，损伤模型用Mazars准则，某钢框架分析误差<8%，与试验吻合。 | 已启用 | 模糊匹配 | 材料模型适用性评估 | 如何验证收敛性？ | 参数标定方法 | 迭代步长优化策略
核心计算与分析 | 数字图像相关法(DIC)的测量原理 | τ=3V/(4bh)，V=50kN，b=100mm，h=5mm，得τ=75MPa，需界面增韧处理防止分层。 | 已启用 | 模糊匹配 | 层间应力控制方法 | 如何优化铺层顺序？ | 剪切强度试验标准 | 复合材料失效判据
核心计算与分析 | 引伸计测量应变的工作原理 | ΔP=λ·(L/D)·(ρv²/2)，λ=0.025，L=500m，D=0.3m，v=2m/s，得ΔP=1.7MPa，需选泵扬程≥200m。 | 已启用 | 模糊匹配 | 膏体流变参数测定 | 经济流速选择 | 如何优化管径？ | 非牛顿流体阻力计算
核心计算与分析 | 扭转试验测定剪切模量G的方法 | t=√(3qL²/(2E[σ]))，q=1.5MPa，L=5m，E=30GPa，得t=0.85m，配筋率≥1%。 | 已启用 | 模糊匹配 | 弹性地基板设计 | 如何验证墙体密实性？ | 水压梯度分布模型 | 压水试验标准
核心计算与分析 | 布氏硬度试验的压头类型及适用场景 | σ_f=0.09γ_w·H·(T_f-T)，H=200m，T_f=-25℃，T=5℃，得σ_f=3.6MPa，需配筋抵抗环向拉力。 | 已启用 | 模糊匹配 | 冻土强度时效模型 | 如何控制冻结壁厚度？ | 人工冻结热力耦合分析 | 温度场数值模拟
核心计算与分析 | 如何测定沥青老化性能？ | R=K(Q^{1/3})^α，Q=500kg，K=500，α=1.6，得R=82m＞允许值75m，需调整单段药量至400kg。 | 已启用 | 模糊匹配 | 爆破振速预测公式 | 波形叠加控制 | 萨道夫斯基方程应用 | 如何优化起爆时序？
核心计算与分析 | 如何测试FRP筋耐碱性能？ | K_d=1+√(1+2h/gT²)，某提升系统h=6m，T=0.8s，得K_d=2.3，实际动载荷F_d=2.3×150kN=345kN。 | 已启用 | 模糊匹配 | 动载系数安全校核 | 提升系统冲击载荷计算 | 钢丝绳安全规范要求 | 如何优化制动加速度？
核心计算与分析 | 声发射技术监测结构损伤？ | V_u=0.6f_yA_v=0.6×345×π(50²-44²)/4=680kN，满足节点域抗震要求。 | 已启用 | 模糊匹配 | 如何避免局部屈曲？ | 加劲肋设置原则 | 管节点强度验算 | 截面有效面积确定
核心计算与分析 | 如何使用数字图像相关法（DIC）测量应变？ | 成桥索力偏差≤±5%，某桥256根索力标准差σ=2.8%，采用影响矩阵法调整张拉力至±3%以内。 | 已启用 | 模糊匹配 | 索力优化控制技术 | 如何验证调整效果？ | 影响矩阵法原理 | 频率法索力测试
核心计算与分析 | 如何测试煤岩渗透系数？ | 按ISO834标准曲线，2h耐火需厚型涂料25mm，导热系数λ=0.1W/(m·K)，验算临界温度≤350℃。 | 已启用 | 模糊匹配 | 防火材料选型依据 | 耐火极限计算方法 | 如何检测涂层密实度？ | 超声波无损检测
核心计算与分析 | 如何测定岩体结构面JRC值？ | K=(M_resist)/(M_overturn)= (Σγ_s·A_i·h_i + P·d)/(q·H²/2)。某桩γ_s=18kN/m³，H=10m，得K=1.8＞1.5合格。 | 已启用 | 模糊匹配 | 抗倾覆稳定性验算 | 如何优化桩长？ | 被动土压力贡献 | 土压力分布简化模型
核心计算与分析 | 如何治理露天矿边坡平面滑动？ | f_max=5qL⁴/(384EI)，q=5kN/m，L=1.8m，E=30GPa，I=1.3×10⁶mm⁴时f_max=2.1mm＜L/250=7.2mm。 | 已启用 | 模糊匹配 | 刚度设计原则 | 悬挑构件变形控制 | 如何选择截面高度？
核心计算与分析 | 如何治理软岩巷道大变形？ | K=(Et³)/(4(1+ν)h)，t=12mm，h=3m时K=2.1×10⁴kN/m，承担70%水平荷载。 | 已启用 | 模糊匹配 | 抗侧力构件设计 | 如何优化墙厚？ | 经济性分析 | 剪切变形计算
核心计算与分析 | 如何计算矿仓侧壁散体压力？ | 按ISO834标准升温曲线，2小时耐火要求需厚型涂料25mm，导热系数λ=0.1W/(m·K)。 | 已启用 | 模糊匹配 | 如何选择涂层材料？ | 膨胀型涂料性能 | 耐火极限计算 | 防火保护设计规范
核心计算与分析 | 为何斜拉桥采用钢-混组合梁？ | V_u=0.6f_uA_n，节点板厚t=12mm，净面积A_n=200×12=2400mm²，得V_u=0.6×400×2400=576kN。 | 已启用 | 模糊匹配 | 节点板强度验算 | 净截面确定方法 | 如何避免撕裂破坏？ | 焊缝合理布置
核心计算与分析 | 如何计算深基坑降水引起的周边沉降？ | M_max=γ_0γ_FM_k，某桩M_k=850kN·m，配筋率ρ=1.2%，选12Φ25钢筋（A_s=5890mm²），满足抗弯要求。 | 已启用 | 模糊匹配 | 如何选择分项系数？ | 极限状态设计法 | 弯矩设计值计算 | 支护桩配筋设计
核心计算与分析 | 如何测定再生骨料混凝土抗冻性？ | 采用弯矩分配法，某三跨连续梁边跨弯矩系数0.083，中跨0.063，活载q=30kN/m时M_max=0.083×30×6²=89.8kN·m。 | 已启用 | 模糊匹配 | 弯矩调幅设计 | 弯矩系数法应用 | 连续梁内力计算步骤 | 如何调整支座刚度？
核心计算与分析 | 为何桥梁支座需定期更换？ | φ_b·M_u≥M_max，查表得φ_b=0.68，H型钢M_u=850kN·m时容许弯矩577kN·m，满足设计要求。 | 已启用 | 模糊匹配 | 整体稳定系数应用 | 如何提高稳定承载力？ | 侧向支撑间距计算 | 约束条件优化
核心计算与分析 | 如何治理斜拉桥拉索PE护套破损？ | w_max=α_cr·ψ·σ_s·l_tr/(E_s)。C30混凝土梁ψ=0.8，α_cr=2.1，σ_s=300MPa时w_max=0.24mm＜0.3mm限值。 | 已启用 | 模糊匹配 | 裂缝宽度验算公式 | 配筋率调整方法 | 长期荷载影响系数 | 如何控制裂缝发展？
核心计算与分析 | 如何计算桁架节点板抗剪承载力？ | f_a=f_k+η_bγ(b-3)+η_dγ_m(d-0.5)。某砂土地基f_k=180kPa，b=2m，d=1.5m，得f_a=195kPa。 | 已启用 | 模糊匹配 | 如何确定土体重度？ | 修正后的地基承载力公式 | 地层参数现场测试 | 基础宽度深度修正系数
核心计算与分析 | 如何计算深基坑支护桩配筋？ | 根据长细比λ查表确定φ值：λ=100的Q235钢柱φ=0.56，容许应力[σ]=0.56×215MPa=120.4MPa。 | 已启用 | 模糊匹配 | 受压构件稳定系数表 | 柱端约束条件影响 | 长细比计算公式 | 如何确定计算长度？
核心计算与分析 | 什么是材料的延性断裂？ | M_max = (P·L)/4。当P=100kN，L=6m时，M_max=150kN·m，需校核截面抗弯承载力是否满足。 | 已启用 | 模糊匹配 | 弯矩图绘制方法 | 简支梁最大弯矩位置 | 集中荷载弯矩公式 | 如何选择梁截面尺寸？
核心计算与分析 | 如何治理软土路基工后沉降？ | 采用最小弯曲能量法，成桥索力偏差≤±5%，某桥256根索力标准差σ=3.2%，满足均匀性要求。 | 已启用 | 模糊匹配 | 索力优化计算方法 | 如何调整索力误差？ | 张拉过程控制技术
核心计算与分析 | 如何计算地基承载力特征值？ | 采用分段悬链线理论，主跨800m时索夹定位误差≤±10mm，保证桥面线形平顺度。 | 已启用 | 模糊匹配 | 如何控制空缆线形？ | 悬链线方程应用 | 温度效应修正方法 | 主缆无应力长度计算
核心计算与分析 | 为何大跨度桥梁需设置伸缩缝？ | 按m法确定桩端弯矩≤0.25M_u。桩径1m，C30混凝土，嵌固7m时安全系数K=1.8，满足抗倾覆要求。 | 已启用 | 模糊匹配 | 弹性地基梁法应用 | 基坑支护参数优化 | 桩土相互作用分析 | 如何选择地基比例系数？
核心计算与分析 | 如何治理膨胀土路基隆起？ | 公式为f_max = (qL⁴)/(8EI)。当q=20kN/m，L=4m，E=30GPa，I=5×10⁸mm⁴时，f_max=12.8mm，需满足L/250=16mm。 | 已启用 | 模糊匹配 | 如何选择截面惯性矩？ | 挠度控制标准 | 悬臂梁刚度校核方法 | 均布荷载下梁变形计算
核心计算与分析 | 如何计算悬索桥主缆成桥线形？ | λ_cr=2.5时q_cr=λ·q_d=2.5×3kN/m²=7.5kN/m²，某跨度60m网壳满足稳定性要求。 | 已启用 | 模糊匹配 | 缺陷敏感度评估 | 特征值屈曲分析 | 如何考虑初始缺陷？ | 一致缺陷模态法
核心计算与分析 | 如何测试土体动态孔隙水压力？ | 按m法确定，满足桩端弯矩≤0.25M_u。某桩径1m，C30混凝土，嵌固深度7m时抗倾覆安全系数K=1.8。 | 已启用 | 模糊匹配
核心计算与分析 | 如何计算悬臂梁在均布荷载下的最大挠度？ | V_u=0.6f_y·A_w。波形板厚t=8mm，波高h=150mm，有效面积A_w=0.9×8×3000=21600mm²，V_u=3.8MN。 | 已启用 | 模糊匹配 | 加劲肋间距计算 | 金属耗能构件设计 | 如何防止局部屈曲？ | 波形几何增效机理
核心计算与分析 | 如何计算深基坑支护桩嵌固深度？ | m=(A_p/A)·100%。处理面积A=500m²，桩径0.8m间距2m，A_p=π(0.4)²×125=62.8m²，m=12.6%。 | 已启用 | 模糊匹配 | 如何确定桩间距？ | 面积置换率优化方法
核心计算与分析 | 为何斜拉桥索塔要设置钢锚箱？ | √(τ²/(τ_u²) + T²/(T_u²)) ≤1.0。某梁τ=120MPa，τ_u=180MPa；T=80kN·m，T_u=120kN·m，得0.75≤1.0安全。 | 已启用 | 模糊匹配 | 复合受力构件设计 | 强度折减因子计算 | 如何确定相关系数？ | 剪扭相关曲线应用
核心计算与分析 | 为何大跨空间结构需考虑风致振动？ | V_u=0.58f_y·A_v=0.58×345×(6×1200)=1.44MN，远高于混凝土腹板，减轻自重35%。 | 已启用 | 模糊匹配 | 加劲肋布置原则 | 组合梁抗剪设计 | 波形钢板几何优势 | 如何控制局部屈曲？
核心计算与分析 | 为何隔震层需设置抗风装置？ | 采用力密度法迭代求解，初始力密度q=0.8kN/m，经15次迭代后形态误差＜0.1m，满足建筑要求。 | 已启用 | 模糊匹配 | 如何验证曲面稳定性？ | 张力结构形态优化 | 极小曲面数学原理 | 找形分析收敛准则
核心计算与分析 | 为何超长结构设置后浇带？ | V_u=0.6f_y·t·(πd)=0.6×345×12×3.14×50=391kN，焊缝加强后提升至450kN。 | 已启用 | 模糊匹配 | 冲剪破坏模式分析 | 如何设置加劲肋？ | 节点域补强措施
核心计算与分析 | 为何地源热泵桩基需考虑热应力？ | 等效连续化模型K=Σ(EIcos²θ)/H³，θ=45°时刚度提升√2倍，某工程减震效果达40%。 | 已启用 | 模糊匹配 | 空间协同工作分析 | 斜交网格力学性能 | 如何确定等效厚度？ | 复杂结构简化计算
核心计算与分析 | 为何大跨悬挑结构需考虑几何非线性？ | ΔT=αEΔT·A=1.2e-5×200GPa×20℃×500mm²=24kN，采用可调撑杆补偿预张力。 | 已启用 | 模糊匹配 | 预应力长期损失分析 | 温度效应补偿设计 | 如何确定松弛系数？ | 弦索系统维护标准
核心计算与分析 | 为何装配式结构需控制接缝变形？ | V_s=τ·A_conn，栓钉间距200mm时τ=0.7f_u=315MPa，A_conn=π(19)²/4×5=1415mm²/m，V_s=445kN/m。 | 已启用 | 模糊匹配 | 栓钉抗剪承载力校核 | 如何确定有效连接面积？ | 组合结构剪力连接计算 | 界面滑移控制标准
核心计算与分析 | 为何UHPC材料能提高抗震性能？ | 采用力密度法，q=200N/m，找形后索力T_max=850kN，杆件压力P=600kN，几何刚度匹配。 | 已启用 | 模糊匹配 | 如何验证形态稳定？ | 张力结构找形分析 | 力密度参数优化 | 平衡矩阵法验证
核心计算与分析 | 为何沉管隧道要控制干舷？ | q_s=0.5σ_v'，σ_v'=γ'z=10kPa/m×15m=150kPa，Φ500桩L=20m时Q_d=π×0.5×20×75=2355kN。 | 已启用 | 模糊匹配 | 中性点深度确定 | 如何减少负摩阻？ | 隔离套管技术应用 | 下拉力计算模型
核心计算与分析 | 为何大跨桥梁需设置伸缩缝？ | 采用特征值屈曲分析λ_cr=2.5，某跨度60m网壳q_cr=λ·q_d=2.5×3kN/m²=7.5kN/m²满足要求。 | 已启用 | 模糊匹配 | 空间结构稳定性分析 | 屈曲模态识别方法 | 如何提高临界荷载？ | 节点刚度增强措施
核心计算与分析 | 为何连拱隧道中墙要预支护？ | K=G/(γ·V)，G=5000kN，γ=10kN/m³，V=800m³时K=0.625＞0.8需压重或助沉。 | 已启用 | 模糊匹配 | 地基承载力验算 | 沉井施工控制参数 | 助沉措施选择 | 如何调整下沉阻力？
核心计算与分析 | 为何斜交桥墩要设置抗震支座？ | K=Et³/(4(1+ν)h)，t=12mm，h=3m时K=2.1×10^4kN/m，承担结构70%水平力。 | 已启用 | 模糊匹配 | 薄板剪切刚度公式 | 如何优化墙体厚度？ | 钢板墙构造要求
核心计算与分析 | 为何超高层需设置加强层？ | H=ql²/(8f)，某空腹拱q=80kN/m，l=100m，f=20m，H=80×100²/(8×20)=5000kN，桥台需承受此水平力。 | 已启用 | 模糊匹配 | 矢跨比对推力的影响 | 推力平衡设计方法 | 如何选择合理拱轴？ | 拱结构受力分析
核心计算与分析 | 为何斜拉桥需设置辅助墩？ | 采用悬链线方程T(x)=H/cosθ，H=水平力，θ为索段倾角。某桥主跨800m，H=3.2×10^5kN，最大张力T_max=H/cos15°=3.31×10^5kN。 | 已启用 | 模糊匹配 | 主缆水平力计算方法 | 如何确定主缆安全系数？ | 悬索结构力学分析 | 悬链线理论应用实例
核心计算与分析 | 如何用超声波检测混凝土缺陷？ | N_u=0.9(A_c·f_c + A_s·f_y)，D=600mm，t=12mm钢管含C60混凝土，N_u=0.9×(0.25π×576²×38+13500×345)=125MN。 | 已启用 | 模糊匹配 | 约束混凝土本构 | 如何选择含钢率？ | 套箍效应利用 | 组合柱设计公式
核心计算与分析 | 如何治理采空区路基沉降？ | γ_w·h_w ≤ γ·h_c/1.1，承压水头h_w=12m，隔水层γ=19kN/m³，h_c=8m时验算19×8/1.1=138kPa＞118kPa需降水。 | 已启用 | 模糊匹配 | 如何确定安全系数？ | 承压水控制措施 | 降水井布置原则 | 基坑抗突涌验算
核心计算与分析 | 如何测试橡胶支座抗压模量？ | N_v^b=0.9n_fμP，10.9级M24螺栓预拉力P=225kN，摩擦面数n_f=2，抗滑移系数μ=0.45时，N_v^b=182.25kN。 | 已启用 | 模糊匹配 | 摩擦型螺栓设计 | 如何提高抗滑移系数？ | 连接板承载力计算 | 表面处理工艺选择
核心计算与分析 | 如何分析预应力管桩断桩？ | I_p=(b1h1³ - b2h2³)/3，外尺寸b1=600mm、h1=800mm，内尺寸b2=500mm、h2=700mm时，I_p=1.24×10^10mm⁴。 | 已启用 | 模糊匹配 | 如何选择抗扭截面形式？ | 箱型梁设计公式 | 闭口截面抗扭计算 | 组合截面扭转参数
核心计算与分析 | 如何治理桩基负摩阻力？ | l_a=αf_y/f_t·d=0.14×400/1.43×25=98d，HRB400钢筋需≥750mm。 | 已启用 | 模糊匹配 | 粘结应力分布模型 | 如何调整d系数？ | 构造措施保障要求 | 锚固长度计算公式
核心计算与分析 | 如何分析张弦梁结构索力？ | D=PH³/(3EI)，H=22m，EI=1×10^10kN·m²时D=52mm＜H/500=44mm，需增加剪力墙。 | 已启用 | 模糊匹配 | 如何提高侧向刚度？ | 框架抗侧刚度计算 | 顶点位移控制标准 | 结构体系调整方法
核心计算与分析 | 如何修复腐蚀钢管混凝土柱？ | P=0.008αQ^(1/3)/R²，Q=100kgTNT，R=50m时P=0.016MPa，用于人防结构设计。 | 已启用 | 模糊匹配 | 如何确定衰减系数？ | 冲击波超压公式 | 爆炸荷载估算方法 | 防护结构动力响应分析
核心计算与分析 | 如何治理地铁盾构施工地表沉降？ | N/φA + M/(γW) ≤ f_c，φ=0.9，γ=1.15。某柱N=1500kN，M=300kN·m时应力比为0.93＜1.0安全。 | 已启用 | 模糊匹配 | 承载力复核步骤 | 双向偏心计算模型 | 压弯构件计算公式 | 如何调整配筋率？
核心计算与分析 | 如何评估砌体结构墙体裂缝？ | 采用节点法或截面法。某桁架节点平衡计算得AB杆N=+345kN（拉力），BC杆N=-210kN（压力）。 | 已启用 | 模糊匹配 | 桁架内力分析方法 | 截面法应用实例 | 如何判断零力杆？ | 静定结构计算步骤
核心计算与分析 | 如何评估历史建筑木结构腐朽？ | τ=V·S/(I·t)，其中S为静矩，t为腹板厚度。某T梁腹板厚10mm，S=5×10⁵mm³时，τ_max=120MPa。 | 已启用 | 模糊匹配 | 如何确定截面静矩？ | 组合截面剪力计算 | 剪应力分布计算方法 | 腹板抗剪承载力校核
核心计算与分析 | 如何分析盾构隧道管片接缝漏水？ | φ·N_u≥N，φ为稳定系数查表，N_u=f_c·A。C30混凝土柱400×400mm，φ=0.9时N_u=0.9×14.3×160000=2059kN。 | 已启用 | 模糊匹配 | 受压构件稳定计算 | 如何确定柱的计算长度？ | 稳定系数查表方法 | 长细比影响系数应用
核心计算与分析 | 如何分析超长结构温度应力？ | τ_max=T·r/I_p，T=50kN·m，r=100mm，I_p=πd⁴/32=9.82×10^7mm⁴时，τ_max=51MPa＜[τ]=85MPa。 | 已启用 | 模糊匹配 | 如何选择轴类零件直径？ | 圆轴扭转应力公式 | 最大剪应力校核方法 | 极惯性矩计算实例
核心计算与分析 | 如何计算受扭圆轴的剪应力？ | M_u=Z·f_y，Z为截面模量，f_y为屈服强度。HW400×400型钢Z=3340cm³、f_y=345MPa时，M_u=1152kN·m。 | 已启用 | 模糊匹配 | 如何选择型钢规格？ | 截面模量应用实例 | 型钢梁极限弯矩计算 | 钢结构承载能力公式
核心计算与分析 | 如何计算工字钢截面的抗弯承载力？ | f_max=(5qL⁴)/(384EI)，q=20kN/m、L=6m、E=30GPa、I=4×10^8mm⁴时，f_max=14.6mm＜L/250=24mm，满足规范。 | 已启用 | 模糊匹配 | 最大挠度控制方法 | 如何验证梁的适用性？ | 刚度校核实例分析 | 梁的变形计算公式
核心计算与分析 | 如何计算简支梁跨中挠度？ | σ_max = M·y_max/I，其中M为弯矩，y_max为中性轴到最远边缘距离，I为截面惯性矩。例如b=200mm、h=400mm的梁，I=bh³/12=1.07×10^9mm⁴。 | 已启用 | 模糊匹配 | 矩形梁弯曲应力公式 | 弯矩与截面几何关系 | 惯性矩在应力计算中的应用 | 最大正应力计算方法
核心计算与分析 | 如何计算矩形截面梁的最大弯曲正应力？ | T_avg=ξ(T表面)+T原岩=0.6×(-25℃)+15℃=3℃，验证冻结厚度满足σ_allow(T)，强度系数n≥1.8。 | 已启用 | 模糊匹配 | 冻土强度温度修正 | 安全系数多场耦合 | 人工冻结温度场计算 | 相变传热模型应用
核心计算与分析 | 如何核算冻结壁平均温度？ | H(ω)=v(ω)/Q(ω)=K/[1+(ω/ω₀)^2]，某岩体ω₀=50Hz，K=0.08mm/s/kg，预测v=KQ=0.08×300kg=24mm/s。 | 已启用 | 模糊匹配 | 爆破振速预测模型 | 岩体滤波效应解析 | 振动控制主频优化 | 频响函数标定方法
核心计算与分析 | 如何计算爆破振动速度传递函数？ | n=σ_pillar/σ_采动=(35MPa)/(γH+σ_构造)=35/(24+8)=1.09＜1.5需加固。 | 已启用 | 模糊匹配 | 三轴应力状态换算 | 残柱强度评估方法 | 矿柱加固决策流程 | 临界安全系数标准
核心计算与分析 | 如何核算采空区残留矿柱安全系数？ | F_add=0.25πd²EαΔT=0.25×3.14×6²m²×35GPa×1.2e-5×50℃=593kN/m，需环向配筋率≥1.2%。 | 已启用 | 模糊匹配 | 立井结构受热补偿 | 配筋率设计公式 | 温度应力附加力计算 | 井筒热力耦合分析
核心计算与分析 | 如何核算立井井壁竖向附加力？ | σ₁=γH+σ_构造=25MN/m³×500m+12MPa=24.5MPa，需控制支护强度σ_支≥σ₁的1.5倍。 | 已启用 | 模糊匹配 | 深部巷道应力场分析 | 岩体自重应力公式 | 主应力控制支护设计 | 构造应力叠加计算
核心计算与分析 | 如何计算巷道交叉点最大主应力？ | F=K(mg+a)=2×(10t×9.8+3×9.8)=254.8kN，选Φ32mm抓捕器，楔形角7°保证自锁。 | 已启用 | 模糊匹配 | 安全系数选取依据 | 抓捕机构参数设计 | 防坠制动计算 | 提升系统安全校核
核心计算与分析 | 如何计算矿井罐笼防坠力？ | η=F_j/F_b×100%=220kN/250kN=88%，需η≥85%合格，硫化温度143℃±5℃保证性能。 | 已启用 | 模糊匹配 | 接头效率测试标准 | 输送带连接强度校核 | 硫化工艺质量评价 | 橡胶硫化参数优化
核心计算与分析 | 如何计算矿用输送带接头效率？ | q=Q/(A·t)=5L/(10m²·24h)=0.02L/(m²·h)，满足一级防水q≤0.1L/(m²·h)要求。 | 已启用 | 模糊匹配 | 防水等级划分标准 | 堵漏材料选型依据 | 渗水量计算公式 | 混凝土抗渗指标
核心计算与分析 | 什么是材料的多轴疲劳寿命？ | ΔP=ρaΔv=890kg/m³×1200m/s²×0.3m/s=320kPa，需选32MPa额定压力管件，安全系数n=4。 | 已启用 | 模糊匹配 | 管路系统选型依据 | 水击压力计算 | 瞬态流体力学公式 | 液压冲击防护设计
核心计算与分析 | 解释"梯度支护"理论在深井应用？ | σ_res=αEΔT=12e-6×210e3×350=882MPa，需退火处理至200MPa以下，退火温度550℃±10℃。 | 已启用 | 模糊匹配 | 退火工艺参数设计 | 焊接热应力消除计算 | 残余应力测试方法 | 钢轨焊缝强度保障
核心计算与分析 | 解释"应力壳-能量阀"防冲？ | F=μN+mv²/R，μ=0.25，R=15m，v=5m/s，得F=38kN，需校核轮缘强度σ=F/A≤200MPa。 | 已启用 | 模糊匹配 | 弯道运行安全标准 | 轮轨接触强度校核 | 轨道参数优化 | 曲线离心力计算
核心计算与分析 | 解释"强壳-梯度核"充填体？ | P=ρ₀Cv，ρ₀=1.29kg/m³，C=340m/s，v=30m/s，得P=13.2kPa，门体厚度需≥15mm钢板。 | 已启用 | 模糊匹配 | 波阻抗匹配原理 | 防爆结构设计参数 | 安全防护等级 | 空气冲击波公式
核心计算与分析 | 如何测试锚杆的界面剪切强度？ | σ_res=αEΔT=12×10^-6×200×10^3×300=720MPa，需振动时效处理降至200MPa以下。 | 已启用 | 模糊匹配 | 滚筒疲劳寿命提升 | 焊接热应力计算 | 残余应力消除工艺 | 振动时效参数优化
核心计算与分析 | 如何测定锚固剂的固化放热？ | P=2σ_st/(D/t)，σ_s=355MPa，D=3m，t=0.4m，得P=94.7MPa，爆炸冲击波0.3ms需≤80MPa。 | 已启用 | 模糊匹配 | 动力载荷折减系数 | 瞬态冲击强度公式 | 抗爆结构设计参数 | 防护结构验证
核心计算与分析 | 如何测试混凝土的冻融耐久性？ | N=(σ_ut/σ_eq)^m，σ_ut=1770MPa，σ_eq=350MPa，m=9，得N=1.5×10^6次，需定期检测断丝率≤5%。 | 已启用 | 模糊匹配 | 疲劳寿命指数模型 | 钢丝绳检测标准 | 提升系统维保周期 | 弯曲应力等效方法
核心计算与分析 | 如何测定煤岩的瓦斯吸附膨胀应变？ | F=0.5mv²/s，m=10t，v=3m/s，s=1.5m，得F=300kN，选用液压缓冲器行程≥1.2m，最大压力35MPa。 | 已启用 | 模糊匹配 | 紧急制动计算 | 动能缓冲公式 | 提升系统过载保护 | 缓冲器参数设计
核心计算与分析 | 如何测试岩体结构面的粗糙度系数？ | σ=ρr²ω²，r=0.6m，ω=150rad/s，ρ=7800kg/m³，得σ=7800×0.36×22500=6.3×10^8Pa=630MPa，需用钛合金材料。 | 已启用 | 模糊匹配 | 转速安全限制 | 离心力优化设计 | 旋转部件动应力计算 | 叶片材料选型依据
核心计算与分析 | 如何测定煤岩的吸附膨胀应力？ | a=μg/(1+μtanθ)，μ=0.25，θ=10°，得a=2.1m/s²，制动距离s=v²/(2a)=15.2m（v=8m/s）。 | 已启用 | 模糊匹配 | 摩擦系数影响分析 | 停车精度控制 | 倾斜轨道制动计算 | 制动系统安全校核
核心计算与分析 | 如何测试锚杆托盘的抗弯性能？ | σ=αEΔT=12×10^-6×200×10^3×50=120MPa，需设膨胀节允许位移≥20mm，防止管道破裂。 | 已启用 | 模糊匹配 | 温度应力控制标准 | 管材选型依据 | 热膨胀补偿计算 | 管道伸缩缝设计
核心计算与分析 | 如何测定岩石的动态泊松比？ | τ=Q/(2A_bolt)，Q=2MN，8根Φ30螺栓，A_bolt=π×(15)^2×8=5655mm²，τ=176.8MPa＜[τ]=200MPa。 | 已启用 | 模糊匹配 | 螺栓群受力计算 | 多螺栓剪切强度校核 | 闸门连接件设计 | 抗剪安全系数验证
核心计算与分析 | 如何分析液压支架立柱的微动磨损？ | T=F×D/2，F=80kN，D=1.2m，得T=48kN·m，选用扭矩限制器设定值55kN·m，防止过载。 | 已启用 | 模糊匹配 | 过载保护装置选型 | 输送带张力转换方法 | 滚筒驱动力矩计算 | 传动系统安全设计
核心计算与分析 | 如何治理深部矿井的岩爆动力灾害？ | 按ISO 281标准：L10=(C/P)^3×10^6转，C=120kN，P=45kN，得L10=10.5×10^6转，润滑不良时寿命降为3×10^6转。 | 已启用 | 模糊匹配 | 轴承寿命公式扩展应用 | 导向轮载荷计算 | 润滑条件影响系数 | 矿山提升系统寿命预测
核心计算与分析 | 如何治理采动影响下的铁路路基沉降？ | σ_max=0.418√(F·E/(R·b))，F=50kN，E=210GPa，R=0.3m，b=0.08m，得σ_max=987MPa，需淬火硬度≥HRC60。 | 已启用 | 模糊匹配 | 赫兹接触理论应用 | 轮轨材料强化工艺 | 接触疲劳寿命预测 | 表面处理技术选择
核心计算与分析 | 如何治理冻结壁解冻后变形？ | f=(n/60)×(Z/2)，某电机n=1480r/min，叶片数Z=12，得f=1480/60×12/2=148Hz，需避开结构共振频率120-160Hz。 | 已启用 | 模糊匹配 | 旋转机械频率计算 | 振动监测标准 | 共振风险分析方法 | 叶片数优化设计
核心计算与分析 | 如何治理露天矿边坡的平面滑动？ | σ=αEΔT=12e-6×200e3×50=120MPa，需设膨胀节或U型弯补偿，许用应力[σ]=80MPa时需重新设计。 | 已启用 | 模糊匹配 | 管线应力优化方法 | 温度差控制标准 | 热膨胀应力补偿计算 | 管道伸缩节选型
核心计算与分析 | 如何分析带式输送机断带抓捕失效？ | s=v²/(2μg)，v=8m/s，μ=0.25，得s=8²/(2×0.25×9.8)=13.1m，超限时需增大摩擦系数至0.3。 | 已启用 | 模糊匹配 | 动能-摩擦功公式 | 安全停车距离控制 | 摩擦材料选型计算 | 制动系统参数优化
核心计算与分析 | 如何治理软岩巷道底鼓蠕变？ | σ=γ_w·H·D/(2t)，H=200m，D=3m，t=0.3m，得σ=10×200×3/(2×0.3)=10MPa，选Q390钢（σ_s=390MPa）n=39。 | 已启用 | 模糊匹配 | 闸门厚度优化方法 | 水压容器设计公式 | 材料选型安全系数 | 抗渗结构校核标准
核心计算与分析 | 如何分析液压支架推移杆弯曲失效？ | n=F_b/(K_t·F_max)，某接头F_b=120kN，K_t=2.5，F_max=40kN，得n=120/(2.5×40)=1.2＜2.0需重新硫化处理。 | 已启用 | 模糊匹配 | 接头失效预防措施 | 输送带接头强度校核 | 硫化工艺质量要求 | 应力集中系数影响
核心计算与分析 | 如何治理采空区地表台阶式沉降？ | σ_c=F/(πDt)，某卷筒F=800kN，D=1.2m，t=0.05m，得σ_c=800/(3.14×1.2×0.05)=4248kPa，需Q345钢（σ_s=345MPa）安全系数n=8.1。 | 已启用 | 模糊匹配 | 径向应力控制标准 | 绞车结构强度校核 | 卷筒壁厚设计方法 | 薄壁圆筒压缩公式
核心计算与分析 | 如何治理软岩巷道的非线性大变形？ | F=0.5ρAv²（ρ=1.2kg/m³，A=πD²/4）。某风机D=2m，v=30m/s，得F=0.5×1.2×3.14×30²=1696N，需校核基础螺栓抗剪。 | 已启用 | 模糊匹配 | 螺栓抗剪强度校核 | 风机基础设计参数 | 气流速度控制标准 | 气动载荷工程计算
核心计算与分析 | 如何优化充填体接顶工艺？ | F_d=K_d·F_s（K_d=1+√(1+2h/gT²)）。某箕斗h=3m，T=0.5s，得K_d=2.15，F_d=2.15×50kN=107.5kN。 | 已启用 | 模糊匹配 | 安全系数校核 | 缓冲装置选型计算 | 动载系数工程应用
核心计算与分析 | 如何治理冻结井筒的低温脆裂？ | 按Miner准则Σ(n_i/N_i)=1，某轴σ_a=80MPa对应N=1e6次，实际每年5e5次，剩余寿命2年。 | 已启用 | 模糊匹配 | S-N曲线工程使用 | 剩余寿命预测方法 | 累积损伤理论应用 | 载荷谱统计分析
核心计算与分析 | 如何分析液压支架油缸的屈曲失效？ | K_d=1+a/g（a为加速度）。某罐笼a=3m/s²，得K_d=1.31，设计动载荷F_d=1.31×150kN=196.5kN，校核安全系数≥9。 | 已启用 | 模糊匹配 | 安全制动参数设置 | 提升系统动载计算 | 加速度对动载的影响 | 《煤矿安全规程》要求
核心计算与分析 | 如何治理露天矿边坡的圆弧滑动？ | n=γH/(k·F_b)，某巷道γ=25kN/m³，H=400m，k=0.8，F_b=200kN，得n=25×400/(0.8×200)=62.5根/百平米。 | 已启用 | 模糊匹配 | 安全系数k的取值依据 | 岩层载荷计算模型 | 支护密度优化方法 | 锚杆数量设计公式
核心计算与分析 | 如何分析采场顶板离层机理？ | F_b=σ_b·A（A=πd²/4），某Φ24mm链环σ_b=1000MPa，得F_b=1000×3.14×24²/4=452kN，安全系数需≥7。 | 已启用 | 模糊匹配 | 环链强度校核公式 | 矿用链条选型计算 | 破断载荷与直径关系
核心计算与分析 | 如何计算矿井排水管的振动频率？ | f=1/(2π)√(k/m)，某管道k=5×10^6N/m，m=3000kg，得f=2.05Hz，需避开水泵激振频率1.5-2.5Hz，调整支撑间距改变k值。 | 已启用 | 模糊匹配 | 支撑刚度调整策略 | 管道固有频率计算 | 频率避让设计原则
核心计算与分析 | 如何计算煤仓侧壁的水平压力？ | 按Janssen公式σ_h=γD/(2μK)(1-e^(-2μKz/D))，煤仓D=6m，μ=0.5，K=0.4，z=15m时σ_h=85kPa，仓壁厚度设计≥0.4m。 | 已启用 | 模糊匹配 | 煤仓结构设计公式 | 侧压力实测验证 | 如何选取μ值？ | 散体侧压力计算模型
核心计算与分析 | 如何计算通风机叶轮的离心应力？ | σ=ρω²(r²/2)，某叶轮r=0.8m，ω=150rad/s，ρ=7800kg/m³，得σ=7800×(150)²×0.64/2=5.6×10^8Pa=560MPa，需选用高强度合金钢。 | 已启用 | 模糊匹配 | 旋转部件应力计算 | 叶轮材料选型依据 | 离心力公式应用 | 转速限制计算
核心计算与分析 | 如何计算矿用钢丝绳的动载荷系数？ | K_d=1+√(1+2h/gT²)，某提升系统h=5m，T=10s，得K_d=1.22。实际动载荷F_d=1.22×200kN=244kN，需校核安全系数≥9。 | 已启用 | 模糊匹配 | 如何优化提升加速度？ | 钢丝绳动载安全校核 | 提升系统动载公式
核心计算与分析 | 如何计算液压支架的临界倾覆力矩？ | 临界倾覆力矩M_cr=0.5·B·F_v（B为底座宽度，F_v为垂直载荷）。某支架B=1.2m，F_v=5000kN，得M_cr=3000kN·m，实际工作力矩需≤80%M_cr。 | 已启用 | 模糊匹配 | 底座宽度对稳定性的影响 | 临界倾覆力矩校核方法 | 如何防止液压支架倾覆？ | 支架稳定性力矩公式
核心计算与分析 | 如何计算注浆扩散半径？ | r=√(3kPt/(nμ))，某裂隙岩体k=1e-12m²，P=8MPa，t=2h，n=0.3，μ=0.1Pa·s，得r=6.3m，指导注浆孔间距≤8m。 | 已启用 | 模糊匹配 | 如何测定k值？ | 注浆扩散理论公式 | 孔距优化设计 | 渗透系数影响分析
核心计算与分析 | 如何计算岩爆弹射速度？ | v=√(2E_k/m)，某岩块E_k=1500J，m=100kg，得v=5.48m/s，需设置防护网承受≥6m/s冲击。 | 已启用 | 模糊匹配 | 岩爆能量监测方法 | 动能-速度转换公式 | 如何量化E_k？ | 防护网抗冲击设计
核心计算与分析 | 如何计算矿用链轮的接触疲劳寿命？ | 采用ISO 281：L10=(C/P)^3×1e6转，C=120kN，P=45kN，得L10= (120/45)^3×1e6≈10.5e6转，润滑不良时寿命降至3e6转。 | 已启用 | 模糊匹配 | 如何提升L10？ | 润滑条件修正系数 | 链轮额定寿命计算
核心计算与分析 | 如何计算充填体接顶率不足的影响？ | 未接顶高度h=0.3m时，σ_max=γH+3qL²/(h²)=25×200+3×50×5²/(0.3²)=5+41.7=46.7MPa＞充填体σ_c=35MPa。 | 已启用 | 模糊匹配 | 充填体失效判据 | 如何控制h值？ | 接顶率不足应力公式 | 二次注浆补强方案
核心计算与分析 | 如何计算冲击地压能量密度？ | W=0.5σ²/E，某案例σ=150MPa，E=50GPa，得W=225J/m³＞临界值200J/m³，需实施煤层注水使σ降至135MPa。 | 已启用 | 模糊匹配 | 如何优化注水参数？ | 能量密度预警指标 | 注水降压计算模型 | 临界能量密度测定方法
核心计算与分析 | 如何计算倾斜矿层顶板锚杆预紧力？ | F_pre=K·γhA（K=1.2安全系数，h=5m，A=1.5m²，γ=25kN/m³），得F_pre=225kN，选用Φ22mm锚杆（破断力450kN）保证n≥2。 | 已启用 | 模糊匹配 | 锚杆安全系数校核 | 如何确定岩层γ值？ | 倾斜顶板载荷计算模型 | 预紧力设计公式
核心计算与分析 | 如何计算动态爆破载荷下的巷道应力？ | σ_dyn=K_d·σ_stat+ρcV，K_d=1.5，σ_stat=20MPa，V=0.8m/s，ρ=2500kg/m³，c=5000m/s，得σ_dyn=30+10=40MPa。 | 已启用 | 模糊匹配 | 动力扰动应力叠加公式 | 如何确定爆破载荷K_d值？ | 动态应力校核实例 | 应力波速贡献量计算
核心计算与分析 | 如何计算矿井防水密闭墙的厚度？ | 按弹性地基梁模型：t=√(3qL²/(2E[σ]))，q=1.8MPa，L=4m，E=30GPa，[σ]=10MPa，得t=√(3×1.8×16/(2×3e4×10))=0.68m，设计取0.7m。 | 已启用 | 模糊匹配 | 密闭墙抗弯设计公式 | 现场应变监测对比 | 如何验证墙厚安全性？ | 弹性地基参数选取
核心计算与分析 | 如何计算矿用托辊的径向变形？ | δ=5qR⁴/(384EI)，q=1.2kN/m，R=0.6m，E=200GPa，I=πd⁴/64=2e-6m⁴，得δ=5×1200×0.6⁴/(384×2e11×2e-6)=0.34mm＜0.5mm允许值。 | 已启用 | 模糊匹配 | 如何减小δ？ | 梁模型在滚筒计算中的应用 | 截面惯性矩优化 | 托辊刚度校核公式
核心计算与分析 | 如何计算瓦斯抽采钻孔的塌孔临界压力？ | P_cr=2c·cosφ/(1-sinφ)-σ_z，某煤层c=1MPa，φ=30°，σ_z=8MPa，得P_cr=3.46-8=-4.54MPa（需采用护孔套管）。 | 已启用 | 模糊匹配 | 护孔技术参数选择 | 钻孔稳定性力学判据 | 负压抽采塌孔风险 | 如何平衡抽采负压？
核心计算与分析 | 如何计算矿井风门的受压稳定性？ | 临界压力P_cr=4π²EI/(A·L²)，风门E=200GPa，I=1e-5m⁴，A=2m²，L=3m，得P_cr=8.8MPa＞实际P=5MPa，安全系数n=1.76。 | 已启用 | 模糊匹配 | 风门结构优化计算 | 截面惯性矩选择策略 | 薄板受压稳定性公式 | 如何提高P_cr？
核心计算与分析 | 如何计算爆破震动速度对巷道的损伤？ | 采用v=K(Q^{1/3}/R)^α，某矿Q=500kg，R=50m，K=700，α=1.6，得v=7.8cm/s＞允许值5cm/s，需减少单段药量至300kg。 | 已启用 | 模糊匹配 | 爆破振动安全判据 | 药量-距离衰减关系 | 震动速度预测公式 | 如何优化分段起爆？
核心计算与分析 | 如何计算巷道底鼓的塑性变形量？ | 采用ε_p=β·ln(σ/σ_c)（β=0.05材料常数），σ=25MPa＞σ_c=20MPa时，ε_p=0.05·ln(1.25)=0.011，底鼓量Δ=ε_p·H=0.011×5m=55mm。 | 已启用 | 模糊匹配 | 如何根据σ_c控制开挖应力？ | β参数的测定方法 | 底鼓量预测模型 | 塑性应变经验公式
核心计算与分析 | 如何计算采煤机截齿的冲击接触应力？ | 采用Hertz接触理论：σ_max=0.418√(F·E/(R_eff))，F=8kN，E=210GPa，R_eff=5mm，得σ_max=4.2GPa，需采用硬质合金涂层（Hv≥1500）。 | 已启用 | 模糊匹配 | 如何优化截齿几何形状？ | 硬质合金的应力承受极限 | 截齿-煤岩接触力学模型 | 冲击载荷下Hertz公式修正
核心计算与分析 | 如何计算矿井排水管的环向应力？ | σ_θ=PD/(2t)，某钢管P=8MPa，D=0.5m，t=0.02m，得σ_θ=100MPa，选X65钢（σ_s=450MPa）安全系数n=4.5。 | 已启用 | 模糊匹配 | 薄壁圆筒应力公式 | 承压管材选型计算 | 如何优化D/t比值？
核心计算与分析 | 如何计算矿仓侧壁的压力分布？ | 采用Janssen公式σ_v=γR/(2μK)(1-e^(-2μKz/R))，某矿仓R=3m，μ=0.4，K=0.6，z=10m时σ_v=85kPa，仓壁厚度设计≥0.5m。 | 已启用 | 模糊匹配 | 矿仓结构设计公式 | 如何确定K值？ | 仓壁厚度校核步骤
核心计算与分析 | 如何计算矿井罐道的横向振动频率？ | f=1/(2π)√(k/m)，某罐道k=5e6N/m，m=3000kg，得f=2.05Hz，需避开提升机激励频率1.5-2.5Hz，调整k至4e6N/m使f=1.84Hz。 | 已启用 | 模糊匹配 | 刚度-质量系统计算 | 如何调整k值？ | 振动频率避频设计
核心计算与分析 | 如何计算矿山索道的挠度？ | f=(qL²)/(8H)，某索道q=2kN/m，L=300m，H=400kN，得f=56.25m，需调整垂跨比至1/10（H=600kN时f=37.5m）。 | 已启用 | 模糊匹配 | 垂跨比优化设计 | 索道线形计算步骤 | 如何调整H减小f？ | 悬索结构挠度控制公式
核心计算与分析 | 如何计算矿用钢丝绳的安全系数？ | n=F_破断/F_工作，某绳F_破断=1800kN，提升载荷F_工作=300kN，得n=6。按《煤矿安全规程》，立井提升需n≥7.5，需更换更高强度钢丝绳。 | 已启用 | 模糊匹配 | 钢丝绳选型计算方法 | 如何校核提升系统n值？ | 破断拉力测试标准 | 安全系数法规要求
核心计算与分析 | 如何计算带式输送机滚筒的接触应力？ | 采用赫兹公式σ_max=0.418√(F·E/(R·b))，某滚筒F=50kN，E=200GPa，R=0.3m，b=0.1m，得σ_max=825MPa，需表面淬火使硬度≥HRC55。 | 已启用 | 模糊匹配 | 表面硬化处理的力学依据 | 如何降低σ_max？ | 赫兹接触理论应用实例 | 滚筒与皮带接触应力计算
核心计算与分析 | 如何计算轴心受压矿柱的临界载荷？ | 采用σ_cr=π²E/(λ²)（λ为长细比），某矿柱E=30GPa，长细比λ=90，得σ_cr=36.3MPa，若实际应力σ=28MPa，稳定系数n=1.3。 | 已启用 | 模糊匹配 | 长细比对承载力的影响 | 如何根据λ判断失稳模式？ | 轴压构件稳定性计算步骤 | 矿柱欧拉临界应力公式
核心计算与分析 | 如何计算巷道喷射混凝土的支护反力？ | 按厚壁筒公式σ_r=(p_i·b²)/(a²-b²)(1+a²/r²)，当r=a时σ_r=p_i。某巷道a=2.5m，b=0.2m，p_i=0.8MPa，得σ_r=0.8MPa，需C25混凝土（f_c=11.9MPa）安全系数n=14.9。 | 已启用 | 模糊匹配 | f_c与σ_r的关系校核 | 支护反力公式推导 | 如何确定混凝土喷层厚度？ | 厚壁筒理论在喷层计算中的应用
核心计算与分析 | 如何计算矿井防水闸门的剪切强度？ | 按τ=Q/(2A_bolt)，某闸门Q=2MN，8根Φ30mm螺栓，A_bolt=π×15²×8=5655mm²，τ=176.8MPa＜[τ]=200MPa，满足要求。 | 已启用 | 模糊匹配 | Q/(2A_bolt)公式应用 | 防水闸门螺栓群计算 | 如何确定螺栓数量？
核心计算与分析 | 如何计算矿车连接销的双剪切强度？ | 销轴受双剪面作用，τ=2F/(πd²/4)。某矿车F=150kN，d=50mm，τ=76.4MPa＜[τ]=85MPa（35CrMo材料），安全系数n=1.11。 | 已启用 | 模糊匹配 | 连接销的强度校核公式 | 2F/(πd²/4)的应用场景 | 如何选择销轴直径？ | 双剪面销轴计算方法
核心计算与分析 | 如何计算倾斜煤层支架的偏心受压稳定性？ | 采用组合变形公式：σ_max=N/A±M/W，某支架N=800kN，M=45kN·m，A=0.12m²，W=0.08m³，得σ_max=6.67±0.56MPa，需校核＜[σ]=10MPa。 | 已启用 | 模糊匹配 | 偏心载荷下的应力叠加 | 支架截面模量的意义 | 如何判断偏心受压安全性？ | 压弯组合受力计算方法
核心计算与分析 | 如何计算爆破振动对巷道衬砌的冲击应力？ | 采用动力系数法：σ_d=K_d·σ_st，某案例K_d=1.8，静应力σ_st=20MPa，则σ_d=36MPa。要求σ_d≤0.7σ_y（σ_y=50MPa时满足）。 | 已启用 | 模糊匹配 | K_d的取值依据 | 爆破冲击应力校核方法 | 如何评估振动对衬砌的影响？ | 动力载荷放大系数应用
核心计算与分析 | 如何计算带式输送机驱动轴的扭转角？ | 公式θ=(TL)/(GJ)，某铁矿驱动轴T=15kN·m，L=2m，G=80GPa，J=πd⁴/32=6.1e-6m⁴，得θ=0.061rad（约3.5°），需校核小于许用值5°。 | 已启用 | 模糊匹配 | GJ在扭转分析中的意义 | 如何验证驱动轴扭转刚度？ | 传动轴扭转角计算方法 | 扭矩作用下轴件变形公式
核心计算与分析 | 如何计算矿用液压支柱的稳定性安全系数？ | 采用欧拉公式F_cr=π²EI/(μL)²，安全系数n=F_cr/F_actual。某矿井支柱E=200GPa，I=8e-6m⁴，L=4m，μ=2时，F_cr=123kN，实际载荷80kN则n=1.54。 | 已启用 | 模糊匹配 | 立柱临界载荷计算方法 | 稳定性系数n的计算步骤 | 欧拉公式在矿井支护中的应用 | 液压支柱失稳条件判断
核心计算与分析 | 如何计算采矿巷道支护钢梁的弯曲正应力？ | 采用σ=M·y/I公式计算，其中M为弯矩（需考虑岩层压力）、y为中性轴距离、I为截面惯性矩。实例：当钢梁受均匀载荷q=50kN/m，跨度L=3m时，最大弯矩M= qL²/8=56.25kN·m。 | 已启用 | 模糊匹配 | 采矿钢梁弯矩计算步骤 | M= qL²/8公式的应用场景 | 巷道钢梁弯曲应力计算方法 | 支护结构最大正应力如何求解？
核心计算与分析 | 建筑膜结构边界索网变形协调？ | 分解弯矩M_y和M_z，计算σ= (M_yz/I_y) + (M_zy/I_z)，校核σ_max≤[σ] | 已启用 | 模糊匹配
核心计算与分析 | 深海油气管道铺设弯曲应变监测？ | σ_th= EαΔT，ΔT为温度梯度，叠加机械应力σ_total=σ_mech + σ_th，控制σ_total≤[σ] | 已启用 | 模糊匹配 | 微结构力学性能原位表征？
核心计算与分析 | 高铁轨道无缝线路温度-变形控制？ | 分解载荷为F_y和F_z，分别计算弯矩M_y和M_z，合成应力σ= (M_yz/I_y) + (M_zy/I_z) | 已启用 | 模糊匹配 | 微波测振技术精度验证？
核心计算与分析 | 受线性分布载荷q(x)=kx的悬臂梁挠度？ | 将混凝土面积按模量比n=E_s/E_c换算为等效钢面积，计算组合截面惯性矩I_eq=I_steel + nI_concrete | 已启用 | 模糊匹配 | 工程构件深层次应力测绘？
核心计算与分析 | 移动载荷作用下简支梁最大挠度？ | 计算惯性矩I_z=(BH³-bh³)/12=0.3×0.2³-(0.28×0.28³)/12=1.87×10⁻⁴m⁴，σ_max=My/I_z | 已启用 | 模糊匹配 | 大数据驱动的寿命评估方法？
核心计算与分析 | 阶梯形变截面梁的挠度积分法？ | 将混凝土面积按模量比n=E_steel/E_concrete换算为等效钢面积，计算组合惯性矩 | 已启用 | 模糊匹配 | 非接触式应力可视化方法？
核心计算与分析 | 连续梁中间支座处挠度计算？ | τ_max=V/(h_w t_w)，h_w为腹板高度，t_w为厚度，需满足τ_max≤0.6[σ] | 已启用 | 模糊匹配 | 声发射信号与应力强度因子关系？
核心计算与分析 | 外伸梁端部受集中力时的挠度计算？ | W_z=πd³/32≈12272mm³，σ_max=M/W_z=800×10³/12272≈65.2MPa | 已启用 | 模糊匹配 | 激光全息在振动分析中的应用？
核心计算与分析 | 悬臂梁自由端受均布载荷q的总挠度？ | 查型钢表得I20a的W_z=237cm³，σ_max=M/W_z=50×10³/237×10⁻⁶≈211MPa | 已启用 | 模糊匹配 | 应变释放法的基本原理？
核心计算与分析 | 简支梁中点受集中力F时的最大挠度？ | σ_max=6M/(bh²)=6×10⁴/(0.1×0.2²)=15MPa，出现在上下表面 | 已启用 | 模糊匹配 | 负泊松比材料的力学特性？<br>声学超材料的波控原理？<br>超材料拓扑优化方法？<br>4D打印在超材料中的应用？ | 钢结构连接处细节优化？
核心计算与分析 | 弯曲切应力在工字梁腹板中的二次分布？ | σ=-EαΔT(y)，M=∫σy dA，温差ΔT沿高度线性分布时，M=(EαΔT I)/h | 已启用 | 模糊匹配 | 生物材料与工程材料差异？<br>骨骼力学性能的各向异性？<br>软组织本构模型特点？<br>细胞力学测试方法？ | 竹纤维复合梁的失效机理？ | 风电叶片的强度验证？ | 比较宏观均匀化与细观力学模型的预测误差范围
核心计算与分析 | 弯曲中心在薄壁梁设计中的作用？ | 输入PSD谱，通过传递函数H(ω)=1/(EIκ⁴-ω²m)，计算响应谱S_M(ω)=¦H(ω)¦²S_F(ω) | 已启用 | 模糊匹配 | 夏比冲击试验标准试样类型？<br>韧脆转变温度的意义？<br>缺口效应的影响？<br>冲击功与韧性的关系？ | 如何标定CT值与应力关系？ | 叶片弹簧的力学特性？ | 仿生蜂窝几何参数优化？
核心计算与分析 | 仿生蜂窝铝梁的多尺度优化设计？ | 采用叠加原理σ=(N/A)±(My/I)，需考虑二阶效应时的微分方程修正 | 已启用 | 模糊匹配 | 实时挠度反馈系统设计？ | 电阻应变片工作原理？<br>全桥与半桥接法区别？<br>温度补偿片作用？<br>弯曲应变测量误差来源？ | 高精度导轨的力学优化？ | 大变形超弹性本构方程？
核心计算与分析 | 碳纳米管增强铝基复合梁的弯曲模型？ | 求解波动方程ρA∂²w/∂t²+EI∂⁴w/∂x⁴=q(t)，q(t)为指数衰减载荷，需拉普拉斯变换求解 | 已启用 | 模糊匹配 | 天然材料结构仿生设计？ | 如何分析内部残余应力？ | 如何避免受压区失稳破坏？ | 磁流变效应在振动抑制中的应用？
核心计算与分析 | 陶瓷基复合材料梁的高温弯曲特性？ | σ=(M·y)/(A·e(r-y))，e为中性层偏移量，曲率半径影响应力非线性分布 | 已启用 | 模糊匹配 | 在役检查技术选择？ | 表面应力对纳米梁的影响？ | 微重力环境下结构变形控制？ | 非接触式动态位移测量？
核心计算与分析 | 超导磁悬浮梁的零摩擦弯曲响应？ | 建立I(x)=I_0(1+x/L)^3，积分微分方程EI(x)w''=M(x)，需数值方法求解 | 已启用 | 模糊匹配 | 无缝线路温度应力计算？ | 如何提高锚固区疲劳寿命？ | 如何利用相变滞后耗能？ | 适航认证中的载荷测试？
核心计算与分析 | 磁致伸缩传感器测弯曲应力？ | M_dyn=K_d·M_st，动荷系数K_d=1+√(1+2h/Δ_st)，h为下落高度，Δ_st为静挠度 | 已启用 | 模糊匹配 | 如何减少根部疲劳裂纹？ | 如何抑制层合板分层失效？ | 轨道交通振动控制标准？ | 航天器柔性结构刚度优化？
核心计算与分析 | 同步辐射衍射法测多晶梁残余应力？ | EId⁴w/dx⁴ + kw = q(x)，k为基础模量，需用特征根法或数值法求解 | 已启用 | 模糊匹配 | 如何量化尺寸效应？ | 深海工程疲劳设计规范？ | 气动压力分布对机翼应力的影响？ | 拉索锚固区应力集中缓解？
核心计算与分析 | 数字体积相关法测内部三维应变场？ | 分段求扭矩，突变处按力偶矩大小跳跃，注意符号规则，绘制阶梯形弯矩图 | 已启用 | 模糊匹配 | 如何实现非接触应力测量？ | 轻量化梁承载效率评估？ | 叶片连接结构强度提升方法？ | 薄壁箱梁的强度校核步骤？
核心计算与分析 | 锁相红外热像法测动态弯曲应力？ | 当某集中力与合力对称于梁中点时，该力下截面弯矩最大，M_max=(F_i·x_i)/L | 已启用 | 模糊匹配 | 机翼气动载荷强度校核？ | 超声波应力测试原理？ | 换算截面法的基本原理？ | 磁浮系统结构动力学设计？
核心计算与分析 | 显微CT扫描法测多孔梁内部应力？ | 按三弯矩方程求解，ΔM=3EIΔ/L²，Δ为沉降量，引起相邻跨弯矩调整 | 已启用 | 模糊匹配 | 箱型梁抗弯能力计算？ | DIC技术分析梁变形的步骤？ | 焊接梁的剪力承载能力评估？ | 太空环境对疲劳特性的影响？
核心计算与分析 | 仿生蜂窝梁的多尺度弯曲优化？ | σ_max=FL/(I_min·y_max)，需积分求各截面惯性矩，危险截面在固定端 | 已启用 | 模糊匹配 | 铁塔构件的疲劳强度提升？ | 如何计算各向异性梁的刚度？ | 变截面梁在汽车部件中的应用？ | 全息法振动模态分析？
核心计算与分析 | 中子衍射法测厚壁梁内部应力？ | 固定端弯矩M=ql²/12，跨中弯矩M=ql²/24，利用对称性或力法求解 | 已启用 | 模糊匹配 | 如何根据材料特性选择截面？ | 复合材料叶片的寿命预测？ | 多轴残余应力分离技术？ | 机械加工设备的变形补偿技术？
核心计算与分析 | 空间站太阳能帆板弯曲刚度设计？ | 当载荷合力与某集中力对称于梁中点时，该集中力作用处产生绝对最大弯矩 | 已启用 | 模糊匹配 | 实时监测梁变形的技术？ | 轻量化设计优化准则？ | 板簧的应力优化方法？ | 桥梁结构抗压区构造要求？
核心计算与分析 | 桥梁斜拉索锚固区局部弯曲应力优化？ | 分别计算各段σ_max=M/W，比较后取最大值，注意截面突变处的应力集中 | 已启用 | 模糊匹配 | 蠕变断裂准则应用？ | 如何设计光驱动执行器？ | 精密导轨抗弯设计方法？ | 动态弯曲变形测量技术？
核心计算与分析 | 风电叶片根部法兰连接区弯曲应力优化？ | 先求支座反力，分段建立方程，求导找极值点，比较各段最大值 | 已启用 | 模糊匹配 | 混凝土梁受压区尺寸限制？ | 风载对悬挑结构的影响？ | 轻量化机翼制造工艺？ | 如何确定取向因子ξ？
核心计算与分析 | 飞机机翼在气动载荷下的弯曲应力分析？ | 用力矩分配法或三弯矩方程求解，考虑变形协调条件和支座沉降影响 | 已启用 | 模糊匹配 | 气动载荷分布对梁设计的影响？ | 高温构件蠕变寿命预测？ | 频率错位设计原则？ | 大挠度橡胶梁解析解？
核心计算与分析 | 弯曲正应力与材料屈服的关系？ | ∑M=0求反力方向，注意力偶不参与投影方程，仅产生力矩平衡 | 已启用 | 模糊匹配 | 压电作动器布局优化？ | 隔水管动态响应监测？ | 航空复合材料优化铺层？ | 风电机组可靠性评估指标？
核心计算与分析 | 弯曲中心的概念及其工程意义？ | M=Fl，l为梁长度，固定端弯矩最大且为负值 | 已启用 | 模糊匹配 | 反拱法在工程中的应用？ | 车体结构动态特性优化？ | 多物理场耦合本构方程？ | 点阵结构拓扑优化方法？
核心计算与分析 | 弯曲切应力公式τ=QS_z/(I_zb)中各符号含义？ | M_max=ql²/8，l为梁的跨度，最大值出现在梁的中点截面 | 已启用 | 模糊匹配 | 经典梁理论与高阶理论差异？ | 海洋立管涡激振动控制？ | 流固耦合振动分析？ | 悬臂结构的风振响应分析？
核心计算与分析 | 弯曲正应力公式σ=My/I_z的适用条件？ | 复刚度K*=K'+iK''，相位角δ=arctan(K''/K')，功率损耗P=ωT²K''/(2¦K*¦²) | 已启用 | 模糊匹配 | 如何计算纳米梁的等效刚度？ | 汽车骨架弯矩分布规律？ | 折叠展开机构的可靠性设计？ | 增材制造梁的力学设计？
核心计算与分析 | 中性轴的定义及其物理意义？ | K_eq=Zs²·K_s+Zr²·K_r，Zs、Zr为太阳轮与齿圈齿数，K_s、K_r为对应轴刚度 | 已启用 | 模糊匹配 | 波浪载荷下的甲板响应？ | 带孔梁的弯矩重分布规律？ | 高速轨道动态特性优化？
核心计算与分析 | 纯弯曲时横截面上正应力分布规律是什么？ | K_eq=Gd⁴/(32L)[1+0.05(D/d)^3]，D为曲柄臂宽度，考虑弯曲-扭转耦合效应 | 已启用 | 模糊匹配 | 塔筒动态特性测试？ | 翘曲应力对承载力的影响？ | 移动载荷作用下的弯矩极值？ | 空间机构疲劳寿命预测？
核心计算与分析 | 梁截面翘曲的概念？ | 建立分布参数模型：ρJ_p∂²θ/∂t²=∂(GJ_p∂θ/∂x)/∂x，边界条件含惯性载荷项 | 已启用 | 模糊匹配 | 如何消除残余应力？ | 钢结构梁的强度控制点？ | 船体结构强度校核方法？ | 如何求多个移动力的极值弯矩？
核心计算与分析 | 弯矩与曲率的关系式？ | K_eq=1/(1/K_轴+1/K_齿轮)，K_齿轮=G·J_p/L，考虑轮齿接触刚度与轴刚度的串联关系 | 已启用 | 模糊匹配 | 如何优化铺层顺序提高抗弯性能？ | 超静定梁的沉降补偿设计？ | 高耸结构振动控制方法？ | 预紧力衰减在线监测方法？
核心计算与分析 | 剪切变形对短梁弯曲的影响？ | τ_max = 16T/(πab²)，a为长半轴，b为短半轴，适用于弹性扭转范围 | 已启用 | 模糊匹配 | 经典梁理论与铁木辛柯梁的区别？ | 光学干涉法测弯曲变形？ | 医疗器械抗扭设计标准？ | 管桁架结构强度校核？
核心计算与分析 | 梁的弯扭耦合效应产生条件？ | φ=∫(32T dx)/(πG d(x)^4)，需已知直径变化规律d(x)进行数值积分 | 已启用 | 模糊匹配 | 剪切变形对弯曲的影响？ | 工程机械轴系延寿技术？ | 轨道热胀冷缩力学模型？ | 激光测距仪在变形监测中的应用？
核心计算与分析 | 开口薄壁梁的弯曲剪流分布？ | G_eq=(G_钢A_钢+G_铜A_铜)/(A_钢+A_铜)，A为横截面积，需满足变形协调条件 | 已启用 | 模糊匹配 | 谐振式扭振吸振器原理？ | 锥形悬臂梁应力计算？ | 超声波探伤的操作步骤？ | 为什么工字梁广泛用于受弯？
核心计算与分析 | 弯矩图的面积定理内容？ | T=9550×100/200=4775N·m，Wp=π(D⁴-d⁴)/(16D)=2.945×10⁻⁵m³，τ_max=4775/2.945×10⁻⁵=162.2MPa>60MPa 不安全 | 已启用 | 模糊匹配 | 超静定梁固定端弯矩公式？ | DIC技术测量挠度的步骤？ | 为什么实际梁存在误差？ | 真空条件下润滑对刚度影响？
核心计算与分析 | 什么是弯曲剪应力互等定理？ | φ=(32TL)/(3πG(D⁴-d⁴))·(1/(D²+d²))，需积分求解变截面极惯性矩 | 已启用 | 模糊匹配 | 如何解读光弹性条纹图？ | 移动集中力系统的弯矩极值？ | 机器人关节抗扭设计规范？ | 如何通过断口判断失效原因？
核心计算与分析 | 什么是梁的截面核心？ | k = Gd⁴/(8nD³)，G为剪切模量，d为簧丝直径，D为弹簧中径，n为有效圈数 | 已启用 | 模糊匹配 | 机械式挠度测量装置？ | 动车组轴类部件检测标准？
核心计算与分析 | 弯矩图的叠加原理适用条件？ | τ_max = T/(αhb²)，h为长边，b为短边，α为与h/b相关的系数（查表确定） | 已启用 | 模糊匹配 | 多段梁的最大弯矩求解？ | 如何通过弯曲试验求弹性模量？ | 中性轴在应力计算中的作用？ | 工程机械轴系延寿方法？
核心计算与分析 | 弯曲切应力的分布规律？ | Ip=πd⁴/32=2.513×10⁻⁷m⁴，φ=TL/(GIp)=600×2/(80×10⁹×2.513×10⁻⁷)=0.0598rad≈3.43° | 已启用 | 模糊匹配 | 汽车传动部件强化工艺？ | 纯弯曲理论的适用范围？ | 超静定梁的弯矩求解方法？ | 电阻应变片测应力的原理？
核心计算与分析 | 什么是梁的等效载荷？ | AB段T=500N·m，BC段T=500-300=200N·m，CD段T=200-200=0N·m。图形呈阶梯状下降 | 已启用 | 模糊匹配 | 风力机轮毂连接设计要点？ | 含力偶的梁反力计算？ | 纳米材料抗扭性能表征？ | 智能材料响应时间测试？
核心计算与分析 | 铁木辛柯梁理论的基本假设？ | Ip=π(D⁴-d⁴)/32=π(0.06⁴-0.04⁴)/32=1.021×10⁻⁶m⁴，τ_max=TR/Ip=2000×0.03/1.021×10⁻⁶=58.82MPa | 已启用 | 模糊匹配 | 深井钻具综合性能试验台？ | 生物启发复合材料研发？ | 船舶轴系健康监测手段？ | 悬臂梁最大弯矩的位置？
核心计算与分析 | 解释剪切滞后现象及其影响？ | AB段τ_max=16×800/(π×0.05³)=32.56MPa；BC段τ_max=16×800/(π×0.04³)=63.66MPa | 已启用 | 模糊匹配 | 均布载荷下简支梁最大弯矩？ | 如何消除温度对测量的干扰？ | 变刚度轴应力重分布规律？ | 滚珠丝杠防振设计要点？
核心计算与分析 | 比较不同截面形状的抗弯性能？ | T = 9550P/n（单位N·m），推导依据功率与角速度关系P=T·ω | 已启用 | 模糊匹配 | 阻尼轴能耗分析模型？ | 相变温度对滞回环影响？ | 旋转部件动态监测技术？ | 矿山设备扭矩保护措施？
核心计算与分析 | 解释弯曲正应力的平面假设？ | τ_max = T·R / Ip，其中R为圆轴半径，Ip=πd⁴/32（d为直径）。常用形式τ_max = 16T/(πd³) | 已启用 | 模糊匹配 | 如何识别早期扭转损伤？ | 非对称刚度矩阵的物理意义？ | 行星传动系统动态特性分析？ | 循环扭矩载荷下的设计要点？
核心计算与分析 | 什么是剪力弯矩微分关系？ | ΔT=50℃时，τ_max=GαΔT·Ip/A=80×10⁹×12×10⁻⁶×50×6×10⁻⁶/(π×0.05²/4)=13.8MPa。 | 已启用 | 模糊匹配 | 如何计算轴的极限扭矩？ | 扭转试验的测量参数有哪些？ | 正交铺层与斜交铺层的抗扭差异？ | 重载轴应力集中缓解设计？
核心计算与分析 | 弯矩图的绘制基本规律？ | φ=TL/(GIp)= (0.5×10³×0.5)/(1×10⁶×π×0.1⁴/32)=8.16rad，需验证是否超出弹性极限。 | 已启用 | 模糊匹配 | 剪切中心对结构设计的影响？ | 动力集中式列车扭振控制？ | 如何计算多支承轴扭矩？ | 材料刚度参数的实验获取方法？
核心计算与分析 | 什么是剪力方程和弯矩方程？ | P=T·ω= (πd³τ_max/16)·(2πn/60)= (π×0.06³×80×10⁶/16)×157.08=185kW（τ_max取80MPa）。 | 已启用 | 模糊匹配 | 机床主轴扭转角控制标准？ | 薄膜比拟法的实验实施步骤？ | 如何通过断口判断材料性质？ | 航天机构精密传动可靠性设计？
核心计算与分析 | 弯矩的正负号如何规定？ | T_total= T1+T2= (G1Ip1 + G2Ip2)·θ/L，等效GIp= (G1Ip1 + G2Ip2)。 | 已启用 | 模糊匹配 | 如何提高弹簧的变形能容量？ | 为什么机械轴常采用空心结构？ | 全场光学扭角测量技术？ | 套筒结构扭转性能优化？
核心计算与分析 | 什么是平面弯曲？ | σ_bs=T/(0.8z·m²·L)=800/(0.8×20×4²×0.05)=125MPa≤[σ_bs]=200MPa（20CrMnTi）。 | 已启用 | 模糊匹配 | 纯剪切状态的主应力计算？ | 如何调整轴尺寸满足强度？ | 旋转机械健康监测方法 | 蠕变本构参数获取步骤？
核心计算与分析 | 各向异性轴主应力方向确定方法？ | 按最大直径计算τ_max=T·D/(2Ip)=1.5×10³×0.08/[2×π×0.08⁴/32×(1-(50/80)^4)]=41.3MPa。 | 已启用 | 模糊匹配 | DIC技术在扭转测试中的应用？ | 如何简化锥形轴扭转角计算？ | 极端温度下的力学测试技术 | 如何计算箱型截面抗扭性能？
核心计算与分析 | 超弹性材料Mooney-Rivlin扭转模型？ | φ=Σ(T_iL_i)/(G_iI_pi)= (2×10³×1)/(80×10⁹×π×0.04⁴/32) + (2×10³×1)/(80×10⁹×π×0.06⁴/32)=0.0197rad。 | 已启用 | 模糊匹配 | 非接触式扭矩测量技术？ | 密圈螺旋弹簧理论公式适用条件？ | 交变扭矩试验标准流程 | 增大弹簧刚度的方法？
核心计算与分析 | 厚壁圆筒弹塑性扭转应力分布？ | τ_max=T·D/(2Ip)=2×10³×0.06/[2×π(0.06⁴-0.04⁴)/32]=31.83MPa，其中D为外径。 | 已启用 | 模糊匹配 | 扭转刚度的物理意义？ | 石油工业中的疲劳设计 | 材料高温扭转性能测试装置？ | 狭长矩形截面扭转应力分布特点？
核心计算与分析 | 大变形扭转的几何非线性特征？ | τ_max=T·R/Ip=(3×10³N·m)×0.025m/(π×(0.05m)^4/32)=48.89MPa，其中R=25mm，Ip=πd^4/32。 | 已启用 | 模糊匹配 | 材料扭转疲劳性能测试规范？ | 如何计算轴的扭转变形量？ | 轻量化轴系力学设计案例 | 胡克定律在剪切中的应用？
核心计算与分析 | 锥齿轮传动系统等效扭转刚度？ | σ=EαΔT=200×10⁹×12×10⁻⁶×50=120MPa（α为线膨胀系数）。 | 已启用 | 模糊匹配 | 为什么扭转计算可忽略端部效应？ | 如何提高轴的疲劳寿命？ | 阶梯轴扭矩图绘制实例？ | 非接触式扭转应力测量技术
核心计算与分析 | 什么是扭转剪切中心？如何确定？ | 剪切角γ=τ/G=(8×10³)/(1.2×10⁶×0.1×0.1)=0.0067rad，变形量δ=γ×h=0.67mm（h=100mm）。 | 已启用 | 模糊匹配 | 管材扭转试验的尺寸限制 | 机械加工中主轴变形问题？ | 已知内外径求扭转应力？ | 平截面假设的内容？
核心计算与分析 | 单位长度扭转角过大的危害？ | σ_max=M·y_max/Iz=15×10³×0.15/(5×10⁻⁵)=45MPa，y_max为截面半高。 | 已启用 | 模糊匹配 | 船舶轴系设计特殊要求？ | 阶梯轴扭转应力求解步骤？ | 失效模式的断口诊断方法 | 切应力公式是否含材料参数？
核心计算与分析 | 空心轴传递功率P=100kW，转速n=200r/min，外径D=80mm，内径d=60mm，校核强度（[τ]=60MPa） | P_cr=π²EI/(KL)²=π²×5×10⁶/(1×2)²=12.34×10⁶N=12.34MN，K=1。 | 已启用 | 模糊匹配 | 扭转试验中塑性材料破坏机理？ | 如何计算轴的扭转变形率？ | 蠕变断裂试验的操作规范 | 如何确定传动轴最小直径？
核心计算与分析 | 锥形轴小端直径d，大端D，长度L，求总扭转角？ | Ip=π(0.06⁴-0.04⁴)/32=1.02×10⁻⁶m⁴，τ_max=T·D/(2Ip)=3×10³×0.06/(2×1.02×10⁻⁶)=88.2MPa。 | 已启用 | 模糊匹配 | 腐蚀疲劳耦合损伤模型 | 温度变化引起的扭转应力分析 | 如何判断扭矩正负？ | 光学测量在力学测试中的应用
核心计算与分析 | 弹簧刚度计算公式？ | σ=F/A=800×10³/0.05=16MPa，远小于铸铁抗压强度σbc=600MPa，满足强度要求。 | 已启用 | 模糊匹配 | 抗扭截面系数的物理意义？ | 高分子材料扭转角实例 | 材料方向性影响的实验分析 | 机器人关节抗扭设计案例
核心计算与分析 | 如何用云纹法测量扭转变形？ | 按CCAR-25要求，铆钉间距s≤8t（t为蒙皮厚度），边距≥2d（d为铆钉直径），防止蒙皮翘曲和连接失效。 | 已启用 | 模糊匹配 | 如何模拟实际工况进行疲劳测试？ | 管材扭转性能测试国际标准 | 传动轴扭转强度设计步骤？ | 材料破坏形式的工程判断
核心计算与分析 | 扭转试验中如何测量切应变？ | 按API Spec 2F要求，锚链环在破断载荷Fb=1200kN时安全系数n≥3，需满足σ=Fb/(πd²/4)≤σb/3（σb=630MPa，d≥80mm）。 | 已启用 | 模糊匹配 | 热约束扭转应力计算 | 油气输送管道的力学要求 | 动态扭矩的在线监测方法 | 螺纹连接件的寿命预测模型
核心计算与分析 | 如何测定铸铁的扭转强度极限？ | 根据BS EN 13674标准，需进行10⁷次循环载荷试验（应力幅Δσ=80MPa），要求疲劳裂纹扩展速率da/dN≤2×10⁻⁶mm/cycle。 | 已启用 | 模糊匹配 | 旋翼系统抗扭性能优化策略 | 全场应变分析的现代实验技术 | 超弹性材料大变形计算 | 国际螺丝强度等级对比
核心计算与分析 | 扭转试验中可以获取哪些力学性能参数？ | 校核螺纹根部剪切应力τ=100kN/(πd0n)=100×10³/(π×0.018×5)=353MPa≤[τ]=400MPa（40Cr钢调质处理）。 | 已启用 | 模糊匹配 | 功率与扭矩转速的转换计算 | 扭转模型的光弹性测试步骤 | 国际钢结构设计规范要点 | 组合载荷下的轴系强度验证
核心计算与分析 | 如何用扭转试验测定剪切弹性模量G？ | 冲压后需进行退火处理消除残余应力，残余应力值通过X射线衍射法测定，通常要求σ残余≤0.2σs（材料屈服强度）。 | 已启用 | 模糊匹配 | 材料屈服后的扭转应力分布 | 机械零件应力集中控制方法 | 弹性模量实验的不确定度分析 | 薄壁管扭转试验的适用条件？
核心计算与分析 | 铸铁试件扭转破坏的断面特征及原因？ | 需计算风载扭矩产生的剪力F=150kN，选用10.9级螺栓（[τ]=310MPa），需螺栓数量n≥F/(A[τ])=150×10³/(π×0.02²/4×310)=6.2，取8颗。 | 已启用 | 模糊匹配 | 材料扭转断裂的形貌特点 | 如何评估传动轴的疲劳性能？ | 材料长期高温性能测试方法 | 开口截面杆件的扭转特性
核心计算与分析 | 低碳钢试件扭转破坏的断面特征是什么？ | 按JTG D60规范，挤压应力σbs=F/(dδ)≤[σbs]，其中d为销轴直径，δ为被连接板厚度，[σbs]=280MPa（45号钢）。 | 已启用 | 模糊匹配 | 扭转法测弹性常数的原理 | 如何校核推进轴系的抗扭能力？ | 塑性测量中的标距设定依据 | 薄壁杆件扭转的剪力流规律
核心计算与分析 | 超静定扭转问题的求解步骤？ | ΔL=(FL)/(EA)=(100×10³×2)/(200×10⁹×π×0.03²/4)=0.707mm，注意单位统一为N和m。 | 已启用 | 模糊匹配 | 约束杆件的热力学响应分析 | 齿轮传动轴的强度设计国际标准 | 高载荷螺纹强度验证方法 | 如何量化材料的抗裂性能？
核心计算与分析 | 各向异性材料圆轴扭转的应力特点？ | 总变形ΔL=Σ(FiLi)/(EiAi)，对每段分别计算后相加，其中Fi为各段轴力，Li为长度，Ei弹性模量，Ai截面积。 | 已启用 | 模糊匹配 | 如何计算橡胶件的剪切位移？ | 如何评估冲压加工后的应力状态？ | 材料剪切模量的测试方法？ | 加工过程中残余应力的来源
核心计算与分析 | 圆柱螺旋弹簧的扭转应力分析？ | σ=F/A=50×10³/(π×(0.02)²/4)=159.15MPa，公式中F=50kN，d=20mm。 | 已启用 | 模糊匹配 | 如何通过断口分析失效类型？ | 弯矩作用下的正应力计算 | 动态载荷下的螺栓连接设计实例 | 新能源装备焊接质量规范
核心计算与分析 | 弹塑性扭转的应力分布规律？ | 悬臂梁自由端受集中力F时，固定端处产生最大弯矩Mmax=F·L，其中L为梁的长度。弯矩图呈三角形分布，最大正应力σmax=Mmax·y/Iz。 | 已启用 | 模糊匹配 | 机械连接件的挤压破坏如何预防？ | 如何选择输油管道材料？ | 航天机构件的耐久性测试标准 | 圣维南原理对计算的影响
核心计算与分析 | 开口薄壁杆扭转的约束扭转特点？ | 圆轴扭转时横截面的切应力公式为τ=T·ρ/Ip，其中T为扭矩，ρ为点到圆心的距离，Ip为极惯性矩。对于实心圆轴Ip=πd⁴/32。 | 已启用 | 模糊匹配 | 颈缩阶段的应变计算方法 | 海洋工程缆绳强度设计标准 | 螺丝剪切性能的测试规范 | 结构设计中安全系数怎么取？
核心计算与分析 | 闭口薄壁杆自由扭转的切应力分布特点？ | 轴向拉伸杆件的正应力计算公式为σ=F/A，其中F为轴力，A为横截面积。 | 已启用 | 模糊匹配 | 欧洲规范中的长细比限值 | 如何描述材料的剪切刚度？ | 如何设计抗拉压的液压机立柱？ | 设备基础螺栓抗拔力计算
智能体介绍 | 小嵙材力助教智能教学系统介绍 | 【小嵙材力助教】——您的AI赋能型课程伴侣 由前沿大语言模型与校本材料力学知识库深度融合打造，"小嵙材力助教"是专为材料力学学习者设计的智能教学伙伴。该智能体依托山东科技大学材料力学课程体系构建，通过三重核心架构实现教学革新： 1. 知识中枢 深度融合课程大纲、校本讲义、历年真题及教师教学智慧，构建超500+知识点标签体系，实现从基础概念到复杂工程案例的精准解析。 2. 智能交互引擎 • 7×24小时即时响应请求 • 支持问题描述与分步解析 • 根据错题模式生成个性化提升方案 3. 学术成长仪表盘 实时生成三维能力评估图谱（概念理解/计算能力/工程应用），提供章节掌握度热力图与薄弱环节预测模型，配合智能错题本与知识点溯源功能。 "小嵙"不仅是知识传递者，更是教学相长的智能纽带——教师可通过后台数据分析模块实时掌握班级知识拓扑态势，动态优化教学策略。 点击开启您的智能力学之旅，让复杂受力分析成为可触摸的知识图谱！ | 已启用 | 模糊匹配
课程定位与设置 | 课程教材 | 课程采用刘鸿文版的《材料力学》。 | 已启用 | 模糊匹配
课程定位与设置 | 课程负责人介绍 | 赵增辉，教授，博士生导师。现为山东科技大学力学类课程虚拟教研室负责人，曾获“全国徐芝纶力学优秀教师”、青岛市“高校教学名师”等荣誉称号，兼任《应用力学学报》《深地科学（英文）》、矿业科学学报等期刊青年编委、华东基础力学与工程应用协会常务理事、山东岩石力学与工程学会理事、山东省力学学会理事、青岛市力学学会理事等。 近年来为本科生主讲理论力学、材料力学、工程力学、弹性力学、基础力学创新设计与实践等课程，承担“十三五”高等教育科学研究重大攻关课题项目、山东省教学改革项目、教育部产学研育人计划项目及其他省部级等各类教改项目12项，作为主讲教师主持和参与建设MOOC 3门，主参编教材3部，发表教学研究论文20篇，先后获省部级教学成果一等奖1项、二等奖2项、校级教学成果特等奖、一等奖4项，指导学生获得第九届全国周培源大学生力学竞赛特等奖，两次获得国家级力学竞赛“优秀指导教师奖”。此外，还获得山东科技大学“教书育人楷模”、“难忘恩师”、学生“我心目中的好老师”等荣誉称号。 近年来，在矿山工程力学、地下工程力学分析理论与方法、岩石力学理论与数值分析等方向取得了系列成果，主持国家自然科学基金面上项目、山东省自然科学基金、教育部博士后面上项目、青岛市应用基础研究计划及其他纵向项目10余项。作为执行负责人承担国家自然基金重点项目子课题、面上项目各1项，作为学术骨干参与国家重点研发计划项目子课题1项，国家自然科学基金项目3项（前3位）及省部级项目多项。获得省部级科技奖励一等奖1项，三等奖2项。近五年首位或通讯作者发表学术论文50篇，其中SCI收录30篇，EI收录23篇，出版专著1部。承担了弱胶结软岩稳定性分析与控制、软岩锚喷支护、软岩动力损伤等方面的10余项企业委托科研课题的研究。 | 已启用 | 模糊匹配 | 介绍一下课程负责人 | 课程负责人是谁？
课程定位与设置 | 课程适合那些人学习 | 本课程适合于力学、机械设计制造及其自动化、机械电子工程、土木工程、车辆工程、材料成型与控制、过程装备与控制工程、采矿工程、水利水电工程、交通工程、工业工程、金属材料工程、城市地下空间等相关专业的高等院校本科生及工程技术人员。 | 已启用 | 模糊匹配 | 课程适合的专业
课程定位与设置 | 课程的教学目标 | 课程契合应用研究型人才培养定位，针对新质生产力需求下工程教育和新工科交叉型人才培养，拟定如下目标： （1）知识目标：厘清内力、应力、应变等基本概念；阐明杆件强度、刚度、稳定性分析的基础理论和机测、电测的基本原理。 （2）能力目标：学会建立实际构件的力学模型，并对承载能力进行定性分析与定量计算；正确设计满足工程需求的构件；能够针对工程构件设计实验，并结合理论进行安全性分析；能够结合人工智能技术，提出复杂问题的解决方案。 （3）素质目标：养成良好的自主学习意识和数字化素养；具备创新意识和批判性思维；树立严谨务实的科学态度和精益求精的工匠精神；形成一定的学科视野和良好的专业观。 | 已启用 | 模糊匹配 | 学习课程我将收获什么 | 课程的知识目标 | 课程的能力目标 | 课程的素质目标
课程定位与设置 | 这么课会讲什么？ | 人类历史有多久，力学的历史就有多久。“力”是人类对自然的省悟。我国第一位桥梁学家隋代李春设计了当今世界上现存最早、跨径最大、保存最完善的古代敞肩石拱桥-赵州桥。北宋李戒在《营造法式》中就曾提到“凡梁之大小，各随其广，分为三分，以二分为厚“。山西应县木塔结构卯榫结合，刚柔相济，耗能减震作用的设计，甚至超过现代建筑学的科技水平，与意大利比萨斜塔、巴黎埃菲尔铁塔并称“世界三大奇塔”。北京天坛祈年殿28根金丝楠木大柱造就了巧夺天工的梁柱结构。国家体育场鸟巢形态如同孕育生命的“巢”和摇篮，寄托着人类对未来的希望，节点复杂多变的杆系网状架构令人叹为观止。正是这些人类文明积累的成果催生和发展了材料力学。 材料力学是固体力学中具有入门性质的分支，是最基础的变形体力学。它将工程结构和机械中的简单构件简化为一维杆件，定量的研究构件内部在各类变形形式下的力学规律，以便于选择适当的材料，确定恰当的形状尺寸，在保证能够承受预定的荷载的前提下设计出安全而经济的构件。课程具体内容包括杆件在轴向拉压、剪切、扭转、弯曲四个基本变形和组合变形下的外力、内力、应力、强度分析与设计、变形及刚度分析，压杆的稳定性分析与设计，专题内容包括薄壁截面直杆的自由扭转、动荷载与疲劳失效分析、弯曲的补充问题、能量原理与超静定问题，覆盖理工科高等院校长学时课程的教学内容。为加深对内容的理解，我们还专门录制了15个单元，共计460分钟的习题讲解。课程教学内容完全满足后续专业课程学习、从事专业工作、新项目研究、开发和继续学习的要求。此外，为适应数智化时代学习需求，课程开发了知识图谱和专属AI助教，搭建了AI工作台，方便学生利用人工智能技术开展个性化学习。 | 已启用 | 模糊匹配 | 材料力学是一门什么样的课程？ | 什么是材料力学？
| 超静定结构的分类 | 在静不定结构中,超过维持静力学平衡所必须的约束称为多余约束，多余约束相对应的反力称为多余约束反力,多余约束的数目为结构的静不定次数。 超静定结构可以分为外力超静定、内力超静定和混合超静定三类。 第一类：仅在结构外部存在多余约束,即支反力是静不定的,可称为外力静不定系统; 第二类: 仅在结构内部存在多余约束,即内力是静不定的,可称为内力静不定系统; 第三类:在结构外部和内部均存在多余约束,即支反力和内力是静不定的,也称联合静不定结构. | 已启用 | 模糊匹配
| 什么是静定结构？什么是超静定结构？ | 用静力学平衡方程能够确定全部约束力和内力的结构,统称为静定结构或静定系统。 用静力学平衡方程无法确定全部约束力和内力的结构,统称为静不定结构或系统,也称为超静定结构或系统. 在静不定结构中,超过维持静力学平衡所必须的约束称为多余约束，多余约束相对应的反力称为多余约束反力,多余约束的数目为结构的静不定次数. | 已启用 | 模糊匹配
| 弯曲正应力计算方法 | 等直梁纯弯曲时横截面上任意一点的正应力，与它到中性轴的距离成正比。 M — 梁横截面上的弯矩;y — 为梁横截面上任意一点的纵坐标值;Iz — 为梁横截面对中性轴的惯性矩。拉压弹模相等的等直梁在线弹性范围内纯弯曲时，中性轴过形心。 | 已启用 | 模糊匹配 | 弯曲正应力如何计算
| 什么是纯弯曲 | 纯弯曲是指梁段横截面上剪力为零，弯矩为常量，即梁段任意横截面处只有正应力而无切应力。 | 已启用 | 模糊匹配 | 纯弯曲的概念
| 剪力图和弯矩图的绘制方法 | 方法1：方程法--利用内力方程来表示内力沿梁轴线的变化规律。确定坐标原点，建立坐标系，根据载荷变化情况分段，求每段内任意截面的内力，得到该段的内力方程。接着，将内力沿梁轴线的坐标轴进行绘制，正值的内力画在x轴上侧，负值画在x轴下侧。 方法2：直接法---根据微分关系和积分关系画图。根据微分关系确定各段内力图的形状，根据积分关系确定各分段面处的内力值。 | 已启用 | 模糊匹配 | 如何绘制剪力图和弯矩图
| 平面弯曲的概念 | 对称弯曲时和特定条件下的非对称弯曲时，梁的挠曲线与外力所在平面相重合，亦即中性轴垂直于弯曲外力作用面。这种弯曲称为平面弯曲。 对称弯曲是平面弯曲的一种特殊情形。 | 已启用 | 模糊匹配 | 什么是平面弯曲
| 莫尔定理 | 莫尔定理又称为单位载荷法，可以求解线弹性结构任意点沿着任意方向的位移。莫尔定理的普遍表达式为： 注意:上式中Δ应看成广义位移,把单位力看成与广义位移相对应的广义力. 使用莫尔定理的注意事项 （1）FN(x)、T(x)、M（x）：结构在原载荷下的内力; （2） 为去掉主动力,在所求广义位移点,沿所求广义位移的方向加广义单位力时,结构产生的内力; （3）所加广义单位力与所求广义位移之积,必须为功的量纲; （4）单位载荷作用下和原载荷作用下的坐标系必须一致,每段杆的坐标系可自由建立; （5）莫尔积分必须遍及整个结构. | 已启用 | 模糊匹配
| 卡氏定理 | 卡氏定理包括卡氏第一定理和卡氏第二定理。 卡氏第一定律既可以求解线弹性结构，也可以求解非线弹性体。卡氏第二定理只能求解线弹性体。 卡氏第一定理： 卡氏第二定理： | 已启用 | 模糊匹配
| 对称弯曲的概念 | 梁具有纵向对称平面，且梁的几何、物性和外力均对称于梁的纵对称面，梁变形后的轴线必定是一条在该对称面内的平面曲线。这种弯曲称为对称弯曲。 | 已启用 | 模糊匹配 | 什么是对称弯曲
第19章 新能源汽车技术简介 | 根据内燃机和驱动电机之间的连接关系，混合动力电动汽车如何分类？ | 串联式混合动力电动汽车、并联式混合动力电动汽车、混联式混合动力电动汽车 | 已启用 | 模糊匹配
第19章 新能源汽车技术简介 | 广义新能源汽车包括哪些种类？ | 纯电动汽车、混合动力电动汽车、燃料电池电动汽车、醇类燃料汽车、压缩天然气汽车、液化石油气汽车 | 已启用 | 模糊匹配
第18章 智能网联汽车技术简介 | 智能网联汽车 “三横两纵” 技术架构指的是什么？ | “三横” 是指智能网联汽车主要涉及的车辆、信息交互与基础支撑 3 个技术领域；“两纵” 是指支撑智能网联汽车发展的车载平台以及基础设施条件 | 已启用 | 模糊匹配
第18章 智能网联汽车技术简介 | 智能网联汽车由哪些层次结构组成？ | 环境感知层、智能决策层、控制执行层 | 已启用 | 模糊匹配
第17章 车身及附属装置 | 车身壳体按受力情况如何分类？ | 非承载式车身（有车架）、半承载式车身、承载式车身 | 已启用 | 模糊匹配
第16章 制动系统 | 防抱死制动系统主要由哪几部分组成？ | 轮速传感器、制动压力调节器、电子控制器（ECU） | 已启用 | 模糊匹配
第16章 制动系统 | 动力制动系统如何分类？ | 动力制动系统分气压制动系统、气顶液制动系统、全液压制动系统 | 已启用 | 模糊匹配
第16章 制动系统 | 伺服制动系统如何分类？ | 伺服系统的输出力作用部位和对其控制装置的操纵方式分为助力式（直接操纵式）和增压式（间接操纵式）；按伺服能量的形式分为真空伺服式、气压伺服式和液压伺服式 | 已启用 | 模糊匹配
第16章 制动系统 | 驻车制动器如何分类？ | 中央驻车制动器、行车制动器兼充驻车制动器 | 已启用 | 模糊匹配
第16章 制动系统 | 人力制动系统如何分类？ | 按传动装置的结构形式分为机械式和人力液压式两种。机械式只用于驻车制动，人力液压式用于行车制动 | 已启用 | 模糊匹配
第16章 制动系统 | 盘式制动器由哪些部分组成？如何分类？ | 盘式制动器由制动盘（旋转元件）和制动钳（固定元件）组成；按固定元件的结构分为钳盘式（定钳盘式和浮钳盘式）和全盘式，按动力源分为液压式和气压式 | 已启用 | 模糊匹配
第16章 制动系统 | 什么是制动器间隙？制动间隙如何调整？ | 制动器间隙是指在不制动时，制动鼓和制动蹄摩擦片之间的间隙。制动器间隙的调整方法有手动调整（转动调整凸轮和带偏心轴颈的支撑销（领从蹄式）、转动调整螺母（双向双领蹄式）、改变可调顶杆长度（自增力式））和自动调整（摩擦限位式间隙自调装置、楔块式间隙自调装置、阶跃式（棘轮式）间隙自调装置） | 已启用 | 模糊匹配
第16章 制动系统 | 轮缸式制动器如何分类？ | 简单非平衡式（主要为领从蹄式）、平衡式（包括双领蹄式、双从蹄式、双向双领蹄式）和自增力式（单向自增力和双向自增力）三大类 | 已启用 | 模糊匹配
第16章 制动系统 | 鼓式制动器如何分类？ | 按促动装置不同，有液压轮缸式制动器、气压凸轮式制动器、楔块式制动器 | 已启用 | 模糊匹配
第16章 制动系统 | 制动器如何分类？ | 按旋转元件的形状不同，可分为鼓式（蹄鼓式）和盘式（钳盘式）；按旋转元件固装位置不同，可分为车轮制动器（车轮上）和中央制动器（传动轴上） | 已启用 | 模糊匹配
第16章 制动系统 | 什么是制动器？ | 制动器是对车轮施加制动力矩以阻碍其转动的部件 | 已启用 | 模糊匹配
第16章 制动系统 | 汽车制动系统由哪几部分组成？ | 供能装置、控制装置、传动装置、制动器 | 已启用 | 模糊匹配
第16章 制动系统 | 汽车制动系统如何分类？ | 制动系统按功用可分为行车制动系统、驻车制动系统、辅助制动系统；按制动能源可分为人力制动系统、动力制动系统、伺服制动系统 | 已启用 | 模糊匹配
第15章 制动系统 | 汽车制动系统有何功用？ | 汽车制动系统的功用是使行驶中的汽车减速、停车、保持某一稳定车速，使已停驶的汽车保持不动 | 已启用 | 模糊匹配
第14章 转向系统 | 电动式电控动力转向系统如何分类？ | 转向轴助理式、齿轮助力式、齿条助力式 | 已启用 | 模糊匹配
第14章 转向系统 | 电控动力转向系统可以分为哪两类？ | 液压式电控动力转向系统、电动式电控动力转向系统 | 已启用 | 模糊匹配
第14章 转向系统 | 液压动力转向系统中属于动力转向装置的部件有哪些？ | 转向油管、转向泵、转向控制阀、转向动力缸 | 已启用 | 模糊匹配
第14章 转向系统 | 汽车转向传动机构由哪几部分组成？ | 转向摇臂、转向直拉杆、转向横拉杆 | 已启用 | 模糊匹配
第14章 转向系统 | 什么是转向器传动效率？什么是正效率？什么是逆效率？什么是可逆式转向器？什么是不可逆式转向器？什么是极限可逆式转向器？ | 转向器的输出功率与输入功率之比称为转向器传动效率。在功率由转向轴输入，由转向传动机构输出的情况下求得的传动效率称为正效率。而传动方向与上述相反时求得的效率则称为逆效率。逆效率很高的转向器称为可逆式转向器，逆效率很低的转向器称为不可逆式转向器，逆效率略高于不可逆时的转向器称为极限可逆式转向器 | 已启用 | 模糊匹配
第14章 转向系统 | 转向器有何功用？有哪些种类？ | 转向器的功用是增大驾驶人作用在转向盘的力并改变力的传递方向；汽车上广泛采用的是齿轮齿条式和循环球 — 齿条齿扇式 | 已启用 | 模糊匹配
第14章 转向系统 | 转向管柱吸能装置的种类有哪些？ | 柔性联轴器式、轴 - 套管式、网格状和波纹管式 | 已启用 | 模糊匹配
第14章 转向系统 | 转向盘由哪几部分组成？ | 转向盘由轮缘、轮辐和轮毂组成 | 已启用 | 模糊匹配
第14章 转向系统 | 汽车转向操纵机构由哪几部分组成？ | 转向盘、转向轴、转向柱管 | 已启用 | 模糊匹配
第14章 转向系统 | 什么是转向系统角传动比？ | 转向盘转角增量与同侧转向节相应转角增量之比称为转向系统角传动比，等于转向器角传动比与转向传动机构角传动比的乘积 | 已启用 | 模糊匹配
第14章 转向系统 | 什么是转向传动机构角传动比？ | 转向摇臂转角增量与转向盘一侧转向节相应转角增量之比称为转向传动机构角传动比 | 已启用 | 模糊匹配
第14章 转向系统 | 什么是转向器角传动比？ | 转向盘转角增量与转向摇臂相应转角增量之比称为转向器角传动比 | 已启用 | 模糊匹配
第14章 转向系统 | 机械转向系统由哪几部分组成？ | 转向操纵机构、转向器、转向传动机构 | 已启用 | 模糊匹配
第14章 转向系统 | 汽车转向系统如何分类？ | 机械转向系统、动力转向系统 | 已启用 | 模糊匹配
第14章 转向系统 | 什么是转弯半径？什么是最小转弯半径？ | 由转向中心到外转向轮与地面接触点的距离称为汽车的转弯半径；当外转向轮偏转角达到最大值时，此时的转弯半径称为最小转弯半径 | 已启用 | 模糊匹配
第14章 转向系统 | 汽车转向系统有何功用？ | 汽车转向系统的功用是按照驾驶人的意志改变或保持汽车的行驶方向 | 已启用 | 模糊匹配
第13章 行驶系统 | 独立悬架的种类有哪些？ | 横臂式悬架（单横臂式和双横臂式）、纵臂式悬架（单纵臂式和双纵臂式）、麦弗逊式悬架、双叉臂式悬架、多连杆式悬架 | 已启用 | 模糊匹配
第13章 行驶系统 | 减振器有哪些种类？ | 双向作用筒式减震器、充气式减振器、阻尼力可调式减振器 | 已启用 | 模糊匹配
第13章 行驶系统 | 悬架中所采用的弹性元件有哪些种类？ | 钢板弹簧、螺旋弹簧、扭杆弹簧、气体弹簧（空气弹簧、油气弹簧）、橡胶弹簧 | 已启用 | 模糊匹配
第13章 行驶系统 | 悬架主要由哪几部分组成？如何分类？ | 悬架主要由弹性元件、导向机构和减振器组成；悬架可分为独立悬架和非独立悬架两类 | 已启用 | 模糊匹配
第13章 行驶系统 | 说明轿车轮胎 185/65R13 85 H 各参数的含义。 | 185 表示轮胎断面宽度为 185mm，65 表示轮胎高宽比（扁平率）为 65%，R 表示子午线轮胎，13 表示轮辋名义直径为 13in，85 表示负荷指数（5150N），H 表示速度符号（180km/h） | 已启用 | 模糊匹配
第13章 行驶系统 | 有内胎的充气轮胎由哪几部分组成？如何分类？ | 有内胎的充气轮胎由外胎、内胎和垫带组成；有内胎的充气轮胎可分为普通斜交胎和子午线轮胎 | 已启用 | 模糊匹配
第13章 行驶系统 | 轮辋的类型有哪些？ | 深槽轮辋、平底轮辋、对开式轮辋 | 已启用 | 模糊匹配
第13章 行驶系统 | 车轮按轮辐的结构不同，如何分类？ | 辐板式车轮、辐条式车轮 | 已启用 | 模糊匹配
第13章 行驶系统 | 车轮有何功用？有哪些部分组成？ | 车轮是介于轮胎和车轴之间承受负荷的旋转组件，通常由轮辋、轮辐和轮毂组成 | 已启用 | 模糊匹配
第13章 行驶系统 | 后轮定位参数有哪些？ | 外倾角、前束 | 已启用 | 模糊匹配
第13章 行驶系统 | 什么是前轮前束？ | 安装车轮时，使汽车两前轮的中心面不平行，两轮前边缘距离 B 小于后边缘距离 A，A-B 之差称为前轮前束 | 已启用 | 模糊匹配
第13章 行驶系统 | 什么是前轮外倾角？ | 前轮安装在车轴上，其旋转平面上方相对于纵向平面略向外倾斜，即前轮旋转平面与纵向垂直平面之间的夹角 α 为前轮外倾角 | 已启用 | 模糊匹配
第13章 行驶系统 | 什么是主销内倾角？ | 在设计转向桥时，主销在汽车的横向平面内有向内的一个倾角 β，即主销轴线和地面垂直线在汽车横向平面内的夹角为主销内倾角 | 已启用 | 模糊匹配
第13章 行驶系统 | 什么是主销后倾角？ | 在设计转向桥时，主销在汽车的纵向平面内有向后的一个倾角 γ，即主销轴线和地面垂直线在汽车纵向平面内的夹角为主销后倾角 | 已启用 | 模糊匹配
第13章 行驶系统 | 什么是转向轮定位？转向轮定位参数有哪些？ | 转向轮定位（前轮定位）是指转向轮、转向节和前梁之间的安装应具有一定精确的相对位置，其目的是保持汽车直线行驶的稳定性、转向轻便性和减小轮胎磨损。转向轮定位参数有主销后倾、主销内倾、前轮外倾、前轮前束 | 已启用 | 模糊匹配
第13章 行驶系统 | 根据车桥上车轮的作用，车桥如何分类？ | 转向桥、驱动桥、转向驱动桥、支持桥 | 已启用 | 模糊匹配
第13章 行驶系统 | 根据悬架的结构形式，车桥如何分类？ | 整体式车桥（与非独立悬架配用）、断开式车桥（与独立悬架配用） | 已启用 | 模糊匹配
第13章 行驶系统 | 车架的结构形式有哪几种？ | 边梁式车架、中梁式车架（脊骨式）、综合式车架 | 已启用 | 模糊匹配
第13章 行驶系统 | 轮式汽车行驶系统由哪几部分组成？ | 车架、车桥、车轮、悬架 | 已启用 | 模糊匹配
第12章 传动系统 | 根据受力情况，半轴可分为哪两类？ | 半浮式半轴、全浮式半轴 | 已启用 | 模糊匹配
第12章 传动系统 | 主减速器的调整内容有哪些？先后顺序如何？ | 圆锥滚子轴承预紧度的调整、齿面啮合印迹和齿侧间隙的调整；圆锥滚子轴承预紧度的调整必须在齿轮啮合调整之前进行 | 已启用 | 模糊匹配
第12章 传动系统 | 主减速器有何功用？如何分类？ | 主减速器的功用是将输入的转矩增大并相应降低转矩，当发动机纵置时还具有改变转矩旋转方向的作用。主减速器有单级和双级、单速和双速、轮间和轮边以及贯通式等多种类型 | 已启用 | 模糊匹配
第12章 传动系统 | 驱动桥如何分类？ | 按结构特点可分为非断开式驱动桥和断开式驱动桥两种；按功能特点可分为独立式驱动桥和变速驱动桥两种 | 已启用 | 模糊匹配
第12章 传动系统 | 驱动桥由哪几部分组成？ | 主减速器、差速器、半轴、驱动桥壳 | 已启用 | 模糊匹配
第12章 传动系统 | 双万向节传动的等速条件是什么？ | 第一万向节两轴间夹角 α1 与第二万向节两轴间夹角 α2 相等；第一万向节的从动叉与第二万向节的主动叉处于同一个平面内 | 已启用 | 模糊匹配
第12章 传动系统 | 万向节有何功用？如何分类？ | 万向节是实现转轴之间变角度传递动力的部件，分为刚性万向节和挠性万向节（按扭转方向是否有弹性）。刚性万向节的动力是靠两轴间的铰链连接传递的，包括不等速（十字轴式）、准等速（双联式、凸块式、三销轴式）和等速万向节（球叉式、球笼式、三枢轴球面滚轮式） | 已启用 | 模糊匹配
第12章 传动系统 | 机械式无级自动变速器（CVT）是如何工作的？ | 工作时通过主动轮与从动轮的可动盘进行轴向移动来改变主动轮、从动轮锥面与 V 型传动带（或传动链）啮合的工作半径，从而改变传动比 | 已启用 | 模糊匹配
第12章 传动系统 | 机械式无级自动变速器（CVT）由哪几部分组成？ | 减速缓冲装置、动力连接装置（行星齿轮组、倒档制动器、前进档离合器）、辅助减速齿轮组、无级变速机构（金属带式、链带式）、液压控制单元、电子控制单元 | 已启用 | 模糊匹配
第12章 传动系统 | 双离合器变速器（DCT）可分为哪两类？ | 湿式双离合器变速器（DCT）、干式双离合器变速器（DCT） | 已启用 | 模糊匹配
第12章 传动系统 | 电控液压操纵系统中的液压控制系统由哪几部分组成？ | 动力源、执行机构（离合器、制动器）、控制机构（主油路调压阀、手控制阀、换档阀、锁止离合器控制阀） | 已启用 | 模糊匹配
第12章 传动系统 | 电磁阀如何分类？ | 电磁阀按其作用可分为换档电磁阀、锁止电磁阀、调压电磁阀；电磁阀按其工作方式可分为开关式电磁阀、脉冲式电磁阀、线性电磁阀 | 已启用 | 模糊匹配
第12章 传动系统 | 电控液压操纵系统中的电子控制系统由哪几部分组成？ | 传感器、电子控制单元（ECU）、电磁阀 | 已启用 | 模糊匹配
第12章 传动系统 | 换档执行元件由哪几部分组成？ | 离合器、制动器（湿式多片制动器、带式制动器）、单向离合器（滚柱斜槽式单向离合器、楔块式单向离合器） | 已启用 | 模糊匹配
第12章 传动系统 | 单排行星齿轮机构可组合成多少种传动方案？ | 八种 | 已启用 | 模糊匹配
第12章 传动系统 | 单排行星齿轮机构由哪几部分组成？ | 一个太阳轮、一个齿圈、一个行星架、几个行星齿轮 | 已启用 | 模糊匹配
第12章 传动系统 | 三元件综合式液力变矩器由哪几部分组成？ | 泵轮、导轮、涡轮、壳体、单向离合器 | 已启用 | 模糊匹配
第12章 传动系统 | 液力变矩器有何功用？ | 传递并增大发动机的转矩、自动离合（传递或不传递转矩）、缓和冲击衰减振动、具有过载保护作用 | 已启用 | 模糊匹配
第12章 传动系统 | 电控液力机械自动变速器由哪几部分组成？ | 液力变矩器、齿轮式变速器（行星齿轮机构、换档执行元件）、电控液压操纵系统（液压控制系统、电子控制系统） | 已启用 | 模糊匹配
第12章 传动系统 | 自动变速器如何分类？ | 电控机械自动变速器（AMT）、电控液力机械自动变速器（AT）、双离合器变速器（DCT）、无级变速器（CVT） | 已启用 | 模糊匹配
第12章 传动系统 | 变速器定位锁止装置有哪些？各有何作用？ | 自锁装置（防止自动挂档和自动脱档）、互锁装置（防止同时挂入两个档）、倒档锁（防止误挂倒档） | 已启用 | 模糊匹配
第12章 传动系统 | 变速器操纵机构可以分为哪两类？ | 直接操纵式、远距离操纵式 | 已启用 | 模糊匹配
第12章 传动系统 | 同步器可以分为哪两类？ | 锁环式惯性同步器、锁销式惯性同步器 | 已启用 | 模糊匹配
第12章 传动系统 | 三轴式变速器有何特点？应用场合如何？ | 有三根轴：输入轴、中间轴、输出轴；主要应用于发动机前置后轮（FR）驱动的汽车上 | 已启用 | 模糊匹配
第12章 传动系统 | 两轴式变速器有何特点？应用场合如何？ | 有两根轴：输入轴与输出轴，两轴相互平行；主要应用于发动机前置前轮（FF）驱动的汽车上 | 已启用 | 模糊匹配
第12章 传动系统 | 什么是传动比？ | 主动齿轮与从动齿轮的转速比，档位越高，传动比越小 | 已启用 | 模糊匹配
第12章 传动系统 | 变速器按变速器操纵机构如何分类？ | 手动变速器、自动变速器、半自动变速器 | 已启用 | 模糊匹配
第12章 传动系统 | 变速器按传动比变化方式如何分类？ | 有级式变速器、无级式变速器、综合式变速器 | 已启用 | 模糊匹配
第12章 传动系统 | 离合器从动盘如何分类？ | 不带扭转减振器（多用于双盘离合器）、带扭转减振器（多用于单盘离合器） | 已启用 | 模糊匹配
第12章 传动系统 | 离合器从动盘由哪几部分组成？ | 从动盘毂、从动盘本体、摩擦片 | 已启用 | 模糊匹配
第12章 传动系统 | 离合器压紧弹簧包括哪三次压缩？ | 离合器盖压盘装配时、将离合器盖压盘总成和从动盘安装在飞轮上时（接合状态）、踩下离合器踏板时 | 已启用 | 模糊匹配
第12章 传动系统 | 离合器操纵机构包括哪些部件？ | 离合器踏板、拉杆、拉杆调节叉、复位弹簧 | 已启用 | 模糊匹配
第12章 传动系统 | 离合器分离机构包括哪些部件？ | 分离拨叉、分离套筒、分离轴承 | 已启用 | 模糊匹配
第12章 传动系统 | 离合器压紧机构包括哪些部件？ | 膜片弹簧 | 已启用 | 模糊匹配
第12章 传动系统 | 离合器从动部分包括哪些部件？ | 从动盘 | 已启用 | 模糊匹配
第12章 传动系统 | 离合器主动部分包括哪些部件？ | 飞轮、离合器盖、压盘 | 已启用 | 模糊匹配
第12章 传动系统 | 离合器由哪几部分组成？ | 主动部分、从动部分、压紧机构、分离机构、操作机构 | 已启用 | 模糊匹配
第12章 传动系统 | 离合器按压紧弹簧的结构形式不同，可分为哪两种？ | 螺旋弹簧离合器、膜片弹簧离合器 | 已启用 | 模糊匹配
第12章 传动系统 | 离合器按从动盘数目不同，可分为哪两种？ | 单盘离合器、双盘离合器 | 已启用 | 模糊匹配
第12章 传动系统 | 离合器有何功用？ | 平稳起步、换档平顺、防止传动系统过载 | 已启用 | 模糊匹配
第12章 传动系统 | 全轮驱动汽车如何分类？ | 分时四驱、全时四驱、适时四驱 | 已启用 | 模糊匹配
第12章 传动系统 | 现代汽车的布置形式有哪些？ | 发动机前置后轮驱动（FR）、发动机前置前轮驱动（FF）、发动机后置后轮驱动（RR）、发动机中置后轮驱动（MR）、全轮驱动（AWD） | 已启用 | 模糊匹配
第12章 传动系统 | 简述典型传动系统的传动路线。 | 离合器、变速器、万向传动装置（万向节和传动轴）、驱动桥（主减速器、差速器、半轴和驱动桥壳） | 已启用 | 模糊匹配
第11章 起动系统 | 起动机常用的单向离合器有哪几种？ | 滚柱式、弹簧式、摩擦片式 | 已启用 | 模糊匹配
第11章 起动系统 | 起动机一般由哪几部分组成？ | 直流电动机、传动机构、控制机构 | 已启用 | 模糊匹配
第11章 起动系统 | 电力起动系统一般由哪几部分组成？ | 蓄电池、起动机、起动继电器、点火开关 | 已启用 | 模糊匹配
第10章 点火系统 | 什么是热型火花塞？什么是冷型火花塞？ | 绝缘体裙部长的火花塞，受热面积大，传热距离长，散热困难，裙部温度高，称为热型火花塞；反之，裙部短的火花塞，称为冷型火花塞 | 已启用 | 模糊匹配
第10章 点火系统 | 点火系统按点火开关起动方式的不同如何分类？ | 钥匙起动式点火系统、无钥匙点火系统、指纹识别式点火系统 | 已启用 | 模糊匹配
第10章 点火系统 | 点火系统按每缸火花塞数目的不同如何分类？ | 单火花塞点火系统、双火花塞点火系统 | 已启用 | 模糊匹配
第10章 点火系统 | 点火系统按蓄能方式的不同如何分类？ | 电感蓄能式点火系统、电容蓄能式点火系统 | 已启用 | 模糊匹配
第10章 点火系统 | 点火系统按组成和产生高压电方式的不同如何分类？ | 传统点火系统、电子点火系统、微型计算机控制点火系统、磁电机点火系统 | 已启用 | 模糊匹配
第9章 增压系统 | 机械增压器根据压气机的工作原理如何分类？ | 离心式增压器、罗茨式增压器、滑片式增压器、螺旋式增压器、转子式增压器 | 已启用 | 模糊匹配
第9章 增压系统 | 增压压力的调节方式有哪些？ | 进、排气旁通阀；变截面涡轮增压器 | 已启用 | 模糊匹配
第9章 增压系统 | 离心式压气机由哪几部分组成？ | 进气道、叶轮、扩压管、压气机蜗壳 | 已启用 | 模糊匹配
第9章 增压系统 | 径流式涡轮机由哪几部分组成？ | 涡轮机壳、喷管、叶轮、出气道 | 已启用 | 模糊匹配
第9章 增压系统 | 车用涡轮增压器主要由哪三部分组成？ | 径流式涡轮机、离心式压气机、中间体 | 已启用 | 模糊匹配
第9章 增压系统 | 涡轮增压系统如何分类？ | 单涡轮增压系统、双涡轮增压系统 | 已启用 | 模糊匹配
第9章 增压系统 | 常见的增压方式有哪两种？ | 涡轮增压器、机械增压 | 已启用 | 模糊匹配
第8章 润滑系统 | 机油滤清器如何分类？ | 集滤器、机油粗滤器（全流式滤清器）、机油细滤器（分流式滤清器） | 已启用 | 模糊匹配
第8章 润滑系统 | 机油泵如何分类？ | 齿轮式（内啮合和外啮合）机油泵、转子式机油泵 | 已启用 | 模糊匹配
第8章 润滑系统 | 发动机润滑系统主要部件有哪些？ | 油底壳、集滤器、机油泵及限压阀、机油滤清器及旁通阀、油道、机油冷却器、机油压力传感器和机油压力表、机油压力警告灯 | 已启用 | 模糊匹配
第8章 润滑系统 | 发动机中采用润滑脂润滑方式的部位有哪些？ | 水泵、发电机轴承 | 已启用 | 模糊匹配
第8章 润滑系统 | 发动机中采用飞溅润滑方式的部位有哪些？ | 气缸壁、活塞销、配气机构的凸轮表面、挺柱 | 已启用 | 模糊匹配
第8章 润滑系统 | 发动机中采用压力润滑方式的部位有哪些？ | 主轴承、连杆轴承、凸轮轴轴承、摇臂轴 | 已启用 | 模糊匹配
第8章 润滑系统 | 发动机润滑系统如何分类？ | 压力润滑、飞溅润滑、润滑脂润滑 | 已启用 | 模糊匹配
第7章 冷却系统 | 发动机冷却系统中大、小循环路线是怎样的？ | 大循环：水泵→机体水套→气缸盖水套→散热器进水软管→散热器→散热器出水软管→节温器→水泵；小循环：水泵→机体水套→气缸盖水套→回水管→水泵 | 已启用 | 模糊匹配
第7章 冷却系统 | 发动机中冷却强度调节装置有哪些？ | 改变流经散热器的空气流量和流速的装置（百叶窗和进气格栅、风扇离合器、电动风扇）；改变冷却液的流量和循环路线的装置（节温器） | 已启用 | 模糊匹配
第7章 冷却系统 | 按照散热器中冷却液流动方向不同，散热器如何分类？ | 纵流式、横流式 | 已启用 | 模糊匹配
第7章 冷却系统 | 散热器主要由哪些部分组成？ | 上、下（或左、右）贮水室、散热器芯、散热器盖 | 已启用 | 模糊匹配
第7章 冷却系统 | 水冷系统的主要部件有哪些？ | 散热器、膨胀水箱或补偿水桶、风扇、水泵、冷却强度调节装置 | 已启用 | 模糊匹配
第6章 进排气系统及排气净化装置 | 柴油机 EGR 有哪些类型？ | 外部 EGR、内部 EGR | 已启用 | 模糊匹配
第6章 进排气系统及排气净化装置 | 柴油机排气净化装置有哪些？ | 排气再循环系统、NOx 选择性催化还原技术、氧化型催化转化装置、柴油微粒过滤器、微粒 - NOx 净化装置 | 已启用 | 模糊匹配
第6章 进排气系统及排气净化装置 | 汽油机排气净化装置有哪些？ | 催化转化器、排气再循环系统、二次空气喷射系统、强制式曲轴箱通风系统、汽油蒸发控制系统、稀薄燃烧的 NOx 催化转化装置、低温 HC 排放净化装置 | 已启用 | 模糊匹配
第6章 进排气系统及排气净化装置 | 排气消声器有哪四种基本结构形式？ | 吸收式、干涉式、扩张式、共振式 | 已启用 | 模糊匹配
第6章 进排气系统及排气净化装置 | 汽车发动机常见的有害排放物有哪些？ | CO、HC、NOx、碳烟颗粒（PM） | 已启用 | 模糊匹配
第6章 进排气系统及排气净化装置 | 可变进气歧管有哪两种类型？ | 可变长度进气歧管、可变双通道进气歧管 | 已启用 | 模糊匹配
第6章 进排气系统及排气净化装置 | 空气滤清器有哪些类型？ | 油浴式空气滤清器、纸滤芯空气滤清器、离心式及复合式空气滤清器 | 已启用 | 模糊匹配
第5章 柴油机燃料供给系统 | 电控柴油喷射系统由哪三部分组成？ | 传感器、电控单元（ECU）、执行机构 | 已启用 | 模糊匹配
第5章 柴油机燃料供给系统 | 柴油机燃油系统有哪些类型？ | 电控位置式喷射系统、电控时间式喷射系统、电控时间压力式喷射系统 | 已启用 | 模糊匹配
第4章 汽油机燃油供给系统 | 缸内喷射发动机供油系统主要机件有哪些？ | 高压汽油泵、汽油高压传感器、高压涡流喷油器、进气歧管翻板、特殊活塞、宽带氧传感器 | 已启用 | 模糊匹配
第4章 汽油机燃油供给系统 | 电控汽油喷射系统控制内容有哪些？ | 喷油量控制、点火正时控制、爆燃控制、汽油蒸发控制、电动汽油泵控制 | 已启用 | 模糊匹配
第4章 汽油机燃油供给系统 | 电控汽油喷射系统中常见的传感器有哪些？ | 空气流量传感器、进气温度传感器、冷却液温度传感器、节气门位置传感器、曲轴位置传感器、凸轮轴位置传感器、爆燃传感器、氧传感器 | 已启用 | 模糊匹配
第4章 汽油机燃油供给系统 | 电子控制装置由哪几部分组成？ | 传感器、电控单元（ECU）、执行器 | 已启用 | 模糊匹配
第4章 汽油机燃油供给系统 | 空气流量传感器有哪些类型？ | 翼片式、热线式、热膜式、卡门涡流式 | 已启用 | 模糊匹配
第4章 汽油机燃油供给系统 | 空气供给装置主要部件有哪些？ | 空气滤清器、空气流量传感器、进气软管、节气门体（节气门、节气门位置传感器）、进气歧管 | 已启用 | 模糊匹配
第4章 汽油机燃油供给系统 | 油压调节器的功用是什么？ | 使汽油供给系统的压力与进气管压力之差即喷油压力保持恒定 | 已启用 | 模糊匹配
第4章 汽油机燃油供给系统 | 电动汽油泵有哪两种类型？ | 滚柱式、叶片式 | 已启用 | 模糊匹配
第4章 汽油机燃油供给系统 | 汽油供给装置主要部件有哪些？ | 汽油箱、电动汽油泵、汽油滤清器、汽油分配管（油压调节器）、喷油器 | 已启用 | 模糊匹配
第4章 汽油机燃油供给系统 | 发动机工况有哪些？ | 冷起动工况、怠速工况、小负荷工况、中等负荷工况、大负荷和全负荷工况、加速工况 | 已启用 | 模糊匹配
第4章 汽油机燃油供给系统 | 火焰传播上限、火焰传播下限的过量空气系数为多少？ | 火焰传播上限 φa 为 0.4~0.5；功率混合气 φa 为 1.3~1.4 | 已启用 | 模糊匹配
第4章 汽油机燃油供给系统 | 经济混合气、功率混合气的过量空气系数为多少？ | 经济混合气 φa 为 1.05~1.15；功率混合气 φa 为 0.85~0.95 | 已启用 | 模糊匹配
第4章 汽油机燃油供给系统 | 什么是过量空气系数？ | 燃烧 1kg 燃油实际供给的空气质量与完全燃烧 1kg 燃油的化学计量空气质量之比，用 φa 表示。φa=1 为理论混合气；φa＜1 为浓混合气；φa＞1 为稀混合气 | 已启用 | 模糊匹配
第4章 汽油机燃油供给系统 | 什么是空燃比？ | 可燃混合气中空气质量与燃油质量之比，用 α 表示。α=14.7 为理论混合气；α＜14.7 为浓混合气；α＞14.7 为稀混合气 | 已启用 | 模糊匹配
第4章 汽油机燃油供给系统 | 可燃混合气浓度的表示方法有哪两种？ | 空燃比、过量空气系数 | 已启用 | 模糊匹配
第4章 汽油机燃油供给系统 | PFI 电控汽油喷射系统由哪几部分组成？ | 汽油供给系统、空气供给系统、电子控制装置 | 已启用 | 模糊匹配
第4章 汽油机燃油供给系统 | 电控汽油喷射系统可以分为哪两类？ | 多点、顺序、进气道喷射（PFI）；缸内喷射（GDI） | 已启用 | 模糊匹配
第3章 配气机构 | 什么是气门间隙？ | 发动机在冷态下，当气门处于关闭状态时，气门与传动件之间的间隙 | 已启用 | 模糊匹配
第3章 配气机构 | 摇臂是否为等臂杠杆？如果不是，长臂端在哪边？ | 不是等臂杠杆，长臂端驱动气门 | 已启用 | 模糊匹配
第3章 配气机构 | 采用液力挺柱是否还存在气门间隙？ | 不存在 | 已启用 | 模糊匹配
第3章 配气机构 | 机械挺柱有哪两种？ | 桶形、菌形 | 已启用 | 模糊匹配
第3章 配气机构 | 气门传动组由哪几部分组成？ | 凸轮轴、挺柱、推杆、摇臂 | 已启用 | 模糊匹配
第3章 配气机构 | 气门弹簧的防共振措施有哪些？ | 双气门弹簧（旋向相反）、不等螺距气门弹簧、锥形气门弹簧、气门弹簧振动阻尼器 | 已启用 | 模糊匹配
第3章 配气机构 | 什么是气门干涉角？ | 气门座或气门座圈锥角与气门锥角的关系称为气门干涉角，一般气门锥角比气门座或气门座圈锥角小 0.5°~1° | 已启用 | 模糊匹配
第3章 配气机构 | 气门弹簧座的固定方式有哪两种？ | 气门锁夹（气门锁片）、圆柱销（气门锁销） | 已启用 | 模糊匹配
第3章 配气机构 | 什么是气门锥角？ | 气门锥面与气门顶面之间的夹角 | 已启用 | 模糊匹配
第3章 配气机构 | 气门顶面形状有哪几种？ | 平顶、凹顶、凸顶 | 已启用 | 模糊匹配
第3章 配气机构 | 气门由哪两部分组成？ | 气门头部、气门杆部 | 已启用 | 模糊匹配
第3章 配气机构 | 气门组由哪几部分组成？ | 气门、气门导管、气门弹簧、气门座 | 已启用 | 模糊匹配
第3章 配气机构 | 可变配气正时包括哪两种类型？ | 可变气门正时、可变气门升程 | 已启用 | 模糊匹配
第3章 配气机构 | 什么是气门重叠角？ | 进、排气门同时开启所对应的曲轴转角，用 α+δ 表示 | 已启用 | 模糊匹配
第3章 配气机构 | 什么是排气持续角？ | 从排气门打开到排气门关闭所对应的曲轴转角，用 γ+180°+δ 表示 | 已启用 | 模糊匹配
第3章 配气机构 | 什么是排气迟后角？ | 从排气行程上止点到排气门关闭所对应的曲轴转角，用 δ 表示 | 已启用 | 模糊匹配
第3章 配气机构 | 什么是排气提前角？ | 从排气门开启到活塞到达做功行程下止点所对应的曲轴转角，用 γ 表示 | 已启用 | 模糊匹配
第3章 配气机构 | 什么是进气持续角？ | 从进气门打开到进气门关闭所对应的曲轴转角，用 α+180°+β 表示 | 已启用 | 模糊匹配
第3章 配气机构 | 什么是进气迟后角？ | 从进气行程下止点到进气门关闭所对应的曲轴转角，用 β 表示 | 已启用 | 模糊匹配
第3章 配气机构 | 什么是进气提前角？ | 从进气门开启到活塞到达压缩行程上止点所对应的曲轴转角，用 α 表示 | 已启用 | 模糊匹配
第3章 配气机构 | 什么是配气相位图？ | 以曲轴转角表示的进、排气门的开闭时刻及其开启的持续时间 | 已启用 | 模糊匹配
第3章 配气机构 | 什么是配气相位？ | 进、排气门的开闭时刻及其开启的持续时间 | 已启用 | 模糊匹配
第3章 配气机构 | 配气机构按传动方式不同如何分类？ | 齿轮传动、链传动、齿形带传动 | 已启用 | 模糊匹配
第3章 配气机构 | 配气机构按每缸气门数不同如何分类？ | 二气门、三气门、四气门、五气门 | 已启用 | 模糊匹配
第3章 配气机构 | 配气机构按气门驱动形式不同如何分类？ | 摇臂驱动、摆臂驱动、直接驱动 | 已启用 | 模糊匹配
第3章 配气机构 | 配气机构按凸轮轴的位置不同如何分类？ | 下置式、中置式、上置式 | 已启用 | 模糊匹配
第3章 配气机构 | 气门式配气机构由哪两部分组成？ | 气门组、气门传动组 | 已启用 | 模糊匹配
第2章 曲柄连杆机构 | 扭转减振器的种类有哪些？ | 橡胶扭转减振器、硅油扭转减振器、硅油 - 橡胶扭转减振器 | 已启用 | 模糊匹配
第2章 曲柄连杆机构 | 直列六缸四冲程发动机的做功间隔角为多少？ | 120° | 已启用 | 模糊匹配
第2章 曲柄连杆机构 | 直列四缸四冲程发动机的做功间隔角为多少？ | 180° | 已启用 | 模糊匹配
第2章 曲柄连杆机构 | 曲轴按主轴颈的数目如何分类？ | 全支撑曲轴、非全支撑曲轴 | 已启用 | 模糊匹配
第2章 曲柄连杆机构 | 曲轴按单元曲拐连接方式如何分类？ | 整体式、组合式 | 已启用 | 模糊匹配
第2章 曲柄连杆机构 | 曲轴由哪几部分组成？ | 主轴颈、连杆轴颈（曲柄销）、曲柄臂、平衡重、前端轴、后端凸缘 | 已启用 | 模糊匹配
第2章 曲柄连杆机构 | 曲轴飞轮组由哪几部分组成？ | 曲轴、飞轮、扭转减振器、带轮、正时齿轮 | 已启用 | 模糊匹配
第2章 曲柄连杆机构 | 连杆组件由哪几部分组成？ | 连杆体（连杆小头、连杆杆身、连杆小头）、连杆盖、连杆螺栓、连杆轴瓦 | 已启用 | 模糊匹配
第2章 曲柄连杆机构 | 活塞销如何分类？ | 全浮式、半浮式 | 已启用 | 模糊匹配
第2章 曲柄连杆机构 | 油环的类型有哪些？ | 槽孔式油环、槽孔撑簧式油环、钢片组合油环 | 已启用 | 模糊匹配
第2章 曲柄连杆机构 | 气环的断面形状有哪些？ | 矩形环、锥面环、扭曲环、梯形环、桶面环 | 已启用 | 模糊匹配
第2章 曲柄连杆机构 | 油环有何作用？ | 刮油、布油，辅助密封、传热 | 已启用 | 模糊匹配
第2章 曲柄连杆机构 | 气环有何作用？ | 密封、传热，辅助刮油、布油 | 已启用 | 模糊匹配
第2章 曲柄连杆机构 | 活塞环如何分类？ | 气环、油环 | 已启用 | 模糊匹配
第2章 曲柄连杆机构 | 汽油机为避免 “敲缸”，活塞销如何偏置？ | 销座孔轴线向主推力面一侧偏离活塞轴线约 1~2mm | 已启用 | 模糊匹配
第2章 曲柄连杆机构 | 活塞裙部轴向呈如何形状的锥形？ | 上小下大 | 已启用 | 模糊匹配
第2章 曲柄连杆机构 | 活塞裙部横断面制成椭圆形，长轴在哪个方向？ | 垂直活塞销轴线方向 | 已启用 | 模糊匹配
第2章 曲柄连杆机构 | 活塞连杆组主要由哪几部分组成？ | 活塞、活塞环、活塞销、连杆 | 已启用 | 模糊匹配
第2章 曲柄连杆机构 | 气缸盖螺栓如何旋松？ | 使用扭力扳手由两边向中间按顺序分 2~3 次旋松 | 已启用 | 模糊匹配
第2章 曲柄连杆机构 | 气缸盖螺栓如何拧紧？ | 使用扭力扳手由中间向两边按顺序分 2~3 次拧紧 | 已启用 | 模糊匹配
第2章 曲柄连杆机构 | 气缸盖按结构形式不同如何分类？ | 整体式、分块式、单体式 | 已启用 | 模糊匹配
第2章 曲柄连杆机构 | 气缸体按曲轴箱结构形式不同如何分类？ | 一般式、龙门式、隧道式 | 已启用 | 模糊匹配
第2章 曲柄连杆机构 | 气缸套可分为哪两种？ | 干式缸套、湿式缸套 | 已启用 | 模糊匹配
第2章 曲柄连杆机构 | 机体组主要由哪几部分组成？ | 气缸盖、气缸垫、气缸体、曲轴箱、气缸套、油底壳 | 已启用 | 模糊匹配
第2章 曲柄连杆机构 | 曲柄连杆机构工作条件如何？ | 高温、高压、高速、化学腐蚀 | 已启用 | 模糊匹配
第2章 曲柄连杆机构 | 曲柄连杆机构由哪几部分组成？ | 机体组、活塞连杆组、曲轴飞轮组 | 已启用 | 模糊匹配
第1章 发动机的工作原理和总体构造 | 发动机的主要性能指标有哪些？ | 动力性指标、经济性指标、环境指标 | 已启用 | 模糊匹配
第1章 发动机的工作原理和总体构造 | 汽油机与柴油机有哪些不同点？ | 混合气形成方式、着火方式 | 已启用 | 模糊匹配
第1章 发动机的工作原理和总体构造 | 每个工作循环包括哪四个行程？ | 进气行程、压缩行程、做功行程、排气行程 | 已启用 | 模糊匹配
第1章 发动机的工作原理和总体构造 | 什么是压缩比？ | 气缸总容积与燃烧室容积之比 | 已启用 | 模糊匹配
第1章 发动机的工作原理和总体构造 | 什么是发动机排量？ | 发动机所有气缸工作容积的总和 | 已启用 | 模糊匹配
第1章 发动机的工作原理和总体构造 | 什么是气缸总容积？ | 气缸工作容积与燃烧室容积之和 | 已启用 | 模糊匹配
第1章 发动机的工作原理和总体构造 | 什么是燃烧室容积？ | 活塞位于上止点时，活塞顶面以上气缸盖底面以下所形成的空间容积 | 已启用 | 模糊匹配
第1章 发动机的工作原理和总体构造 | 什么是气缸工作容积？ | 上、下止点间所包容的气缸容积 | 已启用 | 模糊匹配
第1章 发动机的工作原理和总体构造 | 什么是活塞行程？ | 上、下止点间的距离 | 已启用 | 模糊匹配
第1章 发动机的工作原理和总体构造 | 什么是下止点？ | 活塞顶离曲轴回转中心最近处 | 已启用 | 模糊匹配
第1章 发动机的工作原理和总体构造 | 什么是上止点？ | 活塞顶离曲轴回转中心最远处 | 已启用 | 模糊匹配
第1章 发动机的工作原理和总体构造 | 发动机的基本术语有哪些？ | 上止点、下止点、活塞行程、曲柄半径、气缸工作容积、燃烧室容积、气缸总容积、发动机排量、压缩比、工作循环 | 已启用 | 模糊匹配
第1章 发动机的工作原理和总体构造 | 发动机按着火方式不同，可分为哪两种？ | 点燃式、压燃式 | 已启用 | 模糊匹配
第1章 发动机的工作原理和总体构造 | 发动机按进气状态不同，可分为哪两种？ | 增压、非增压 | 已启用 | 模糊匹配
第1章 发动机的工作原理和总体构造 | 发动机按活塞运动的行程数不同，可分为哪两种？ | 四冲程、两冲程 | 已启用 | 模糊匹配
第1章 发动机的工作原理和总体构造 | 发动机按冷却方式不同，可分为哪两种？ | 水冷式、风冷式 | 已启用 | 模糊匹配
第1章 发动机的工作原理和总体构造 | 汽车上广泛采用的是哪一种内燃机？ | 活塞式内燃机 | 已启用 | 模糊匹配
总论 | 中国第一辆红旗牌轿车是哪一年生产的？ | 1958 年 | 已启用 | 模糊匹配
总论 | 中国第一辆载货汽车是哪一年生产的？ | 1956 年 | 已启用 | 模糊匹配
总论 | 柴油机是谁发明的？ | 鲁道夫・迪塞尔 | 已启用 | 模糊匹配
总论 | “汽车之父” 指的是谁？ | 卡尔・本茨、戈特利布・戴姆勒 | 已启用 | 模糊匹配
总论 | 汽车的制动性指标有哪些？ | 制动效能、制动效能的恒定性、制动时的方向稳定性 | 已启用 | 模糊匹配
总论 | 汽车的动力性指标有哪些？ | 最高车速、加速能力、上坡能力 | 已启用 | 模糊匹配
总论 | 汽车行驶阻力由哪些部分组成？ | 滚动阻力、空气阻力、坡度阻力、加速阻力 | 已启用 | 模糊匹配
总论 | 汽车行驶必须具备哪两个基本行驶条件？ | 驱动条件、附着条件 | 已启用 | 模糊匹配
总论 | 底盘由哪几个系统组成？ | 传动系统、行驶系统、转向系统、制动系统 | 已启用 | 模糊匹配
总论 | 发动机的两大机构、五大系统指的是什么？ | 两大机构：曲柄连杆机构、配气机构；五大系统：燃料供给系统、冷却系统、润滑系统、点火系统、起动系统 | 已启用 | 模糊匹配
总论 | 汽车由哪四大部分组成？ | 动力装置、底盘、车身、电器设备 | 已启用 | 模糊匹配
总论 | 商用车包括哪几种汽车？ | 客车、载货汽车、专用汽车 | 已启用 | 模糊匹配
总论 | 汽车按用途不同，可分为哪两类？ | 乘用车、商用车 | 已启用 | 模糊匹配
默认分类 | 当装配图中存在运动零件（如曲轴、齿轮）时，如何表达其运动范围或极限位置？ | 表达方法：①双点划线画法：用双点划线绘制运动零件的极限位置（如曲轴的上止点和下止点），与零件的工作位置（粗实线）形成对比，标注运动范围尺寸（如行程 100mm）；②文字说明：若运动范围复杂，可在技术要求中补充，如 “齿轮旋转角度范围为 0~90°”；③局部视图：对运动零件的关键极限位置，可绘制局部视图单独表达，标注与固定零件的相对位置尺寸。 | 已启用 | 模糊匹配 | 装配图中需要体现零件的运动状态，如何表示运动零件的最大行程或极限位置？ | 在装配图中，如何表达一个零件相对于另一个零件的移动范围？
默认分类 | 在装配图中，如何表达零件间的连接方式（如螺纹连接、焊接连接、铆接连接）？不同连接方式的表达特点是什么？ | 不同连接方式的表达：①螺纹连接：采用简化画法，螺栓、螺母等标准件按比例绘制，不画螺纹牙型；配合部分标注配合尺寸（如 M16×2），非配合部分省略螺纹小径（或用细实线表示）；②焊接连接：用焊接符号标注，包括引出线（箭头指向焊缝）、基准线（实线为基准，虚线为其他面）和焊缝符号（如 “∨” 表示 V 形焊缝），无需绘制焊缝的详细剖面；③铆接连接：简化绘制铆钉外形（如圆柱头铆钉画成圆形头部 + 圆柱形杆），标注铆钉规格（如 GB/T 12618 M5），不画铆钉与孔的细微间隙。 | 已启用 | 模糊匹配 | 在装配图中，焊接接头通常用什么符号表示？焊缝的画法有哪些规定？ | 在装配图中，如何区分螺纹连接是通孔连接还是盲孔连接？绘制盲孔连接时应注意什么？ | 装配图中螺纹连接、焊接连接分别用什么画法表示？这些画法有何区别？
默认分类 | 装配结构的合理性设计需要遵循哪些基本原则？请举例说明不合理的装配结构及改进方法。 | 基本原则：①便于装配与拆卸：零件间预留装配空间，避免过盈配合无法拆卸；②避免干涉：运动零件与固定零件间无空间重叠，如齿轮与箱体壁需留间隙；③保证配合精度：配合面应平整，避免台阶影响配合；④简化结构：减少不必要的复杂结构，降低加工难度。 示例：不合理结构 —— 轴与轴承盖轴向无间隙，轴承发热时无法轴向膨胀；改进方法 —— 在轴承盖与轴承间预留 0.5~1mm 轴向间隙。 | 已启用 | 模糊匹配 | 如何判断装配结构是否合理？常见的不合理装配结构有哪些，如何修正？ | 为了保证螺纹连接可靠，在结构设计上应注意哪些问题？（例如防松、接触面平等）
默认分类 | 在装配图的零件序号标注中，有哪些必须遵守的规则？序号与明细栏的对应关系是什么？ | 零件序号标注规则：①序号应标注在可见轮廓线内，用细实线从零件引出，末端画小圆（内填序号）；②相同零件只标注 1 个序号；③序号按顺时针或逆时针方向整齐排列，避免重复或遗漏。 对应关系：明细栏中零件的 “序号” 列与装配图中的零件序号完全一致，明细栏按序号递增顺序排列，便于根据序号查找零件的名称、材料、数量等信息。 | 已启用 | 模糊匹配 | 装配图中编排零件序号有哪几种常见方法？各有何特点？ | 装配图中零件编号的规范要求是什么？明细栏如何与零件序号匹配？
默认分类 | 装配图中需要标注哪些类型的尺寸？请分别解释每种尺寸的含义和作用。 | 装配图需标注 4 类核心尺寸：①装配尺寸：表达零件间配合关系的尺寸，如轴与孔的配合尺寸 φ50H7/k6，确保零件能正确装配；②安装尺寸：部件安装到其他结构上的尺寸，如减速器底座安装孔的中心距 180mm，用于指导部件安装；③外形尺寸：部件的长、宽、高总体尺寸，如 250mm×150mm×120mm，用于确定部件占用空间；④性能（规格）尺寸：表达部件工作性能的尺寸，如泵的进出口直径 φ30mm，反映部件核心功能参数。 | 已启用 | 模糊匹配 | 装配图的尺寸标注有哪些规范？不同类型的装配尺寸分别服务于什么目的？ | 在装配图中，哪些尺寸属于“安装尺寸”？请举例说明。
默认分类 | 绘制装配图时，常用的表达方法有哪些？请举例说明每种方法的适用场景。 | 常用表达方法及适用场景：①视图（基本视图、向视图等）：适用于表达部件整体结构和零件间的相对位置，如减速器装配图用主视图表达齿轮啮合关系；②剖视图（全剖、半剖、局部剖）：适用于表达零件内部装配关系，如用全剖视图表述轴与轴承的配合；③拆卸画法：当某零件遮挡内部结构时，可假想拆去该零件后绘制，如拆去箱盖绘制减速器内部齿轮传动；④简化画法：对重复结构（如螺栓连接）可简化绘制，减少工作量；⑤夸大画法：对薄垫片、细小间隙等，可夸大尺寸绘制以清晰表达。 | 已启用 | 模糊匹配 | 什么是装配图的“拆卸画法”？这种画法适用于什么情况？ | 装配图的特殊表达技巧有哪些？不同装配结构适合用哪种表达方法呈现？ | 在装配图中，对于紧固件和实心零件，当剖切平面通过其轴线时，应如何绘制？
默认分类 | 装配图的核心作用是什么？它与零件图的主要区别体现在哪些方面？ | 装配图的核心作用是表达机器或部件的工作原理、各组成零件间的装配关系、连接方式及主要零件的结构形状，用于指导装配、检验、安装和维修。 与零件图的区别：①表达内容：装配图表达零件间的装配关系，零件图表达单个零件的完整结构和尺寸；②尺寸标注：装配图标注装配尺寸、安装尺寸等，零件图标注单个零件的全部定形、定位尺寸；③技术要求：装配图侧重装配、检验等要求，零件图侧重零件的加工精度、材料性能等要求。 | 已启用 | 模糊匹配 | 装配图通常包括哪些内容？其中的“明细栏”和“零件序号”有什么作用？它们之间有何关系？ | 为何需要绘制装配图？装配图和零件图在表达内容、用途上有何不同？
默认分类 | 零件图的 “技术要求” 中，常见的 “未注公差” 标注形式是什么？其含义是什么？为什么需要规定未注公差？ | 常见标注形式：如 “未注线性尺寸公差按 GB/T 1804-m”“未注角度公差按 GB/T 11335-m”（“m” 代表中等精度等级，还有 “f” 精密、“c” 粗糙、“v” 最粗等级）。 含义：表示零件图中未单独标注公差的尺寸（如非配合的长度、宽度、高度等），其公差需符合国家标准 GB/T 1804（或 GB/T 11335）中 “m 级” 精度的规定，无需逐一标注，简化图纸。 规定原因： 1. 避免图纸中尺寸公差标注过于繁琐（多数非关键尺寸无需高精度公差）； 2. 统一非关键尺寸的公差要求，确保加工一致性，同时控制加工成本（未注公差通常为中等或粗糙精度，加工难度低）。 | 已启用 | 模糊匹配 | 零件图中表面粗糙度的标注符号有哪些？Ra值的含义是什么？其数值大小与表面光滑程度有何关系？ | 零件图中 “未注线性尺寸公差按 GB/T 1804-m” 代表什么意思？未注公差的作用是什么？
默认分类 | 零件图中形位公差的 “基准要素” 指什么？标注形位公差时，基准符号如何绘制和标注？ | 基准要素是指用于确定被测要素位置或形状的参考要素（如零件的轴线、平面、圆柱面等），是判断被测要素形位误差是否合格的依据（如以轴的轴线为基准，标注圆柱面的圆跳动公差）。 基准符号绘制与标注要求： 1. 由基准字母（大写英文字母，不重复）、粗短横线（长度约 5~8mm）和细实线圆圈（直径约 8~10mm）组成； 2. 细实线圆圈与粗短横线相连，基准字母写在圆圈内； 3. 基准符号需与基准要素对齐（如基准为平面时，粗短横线与平面的投影轮廓线对齐；基准为轴线时，与轴线的尺寸线对齐）。 | 已启用 | 模糊匹配 | 形位公差标注中，基准要素的作用是什么？基准符号的组成的绘制要求有哪些？ | 什么是“跳动公差”？它主要包含哪两种？其被测要素和基准要素分别是什么？
默认分类 | 零件图中常见的视图表达方法有哪些？当零件内部结构复杂时，优先选择哪种视图表达？为什么？ | 零件图常见视图表达方法包括：基本视图（主、俯、左、右、仰、后视图）、向视图、局部视图、斜视图、剖视图（全剖、半剖、局部剖、阶梯剖、旋转剖等）、断面图（移出断面、重合断面）。 当零件内部结构复杂时，优先选择剖视图表达。因若用虚线表达内部结构，会导致图形线条杂乱、重叠，难以清晰区分各内部特征（如孔、槽、腔的深度和位置），而剖视图通过 “假想剖切” 将内部结构转化为可见轮廓（粗实线），直观且便于尺寸标注和阅读。 | 已启用 | 模糊匹配 | 断面图分为哪两种？它们的主要区别是什么？移出断面图通常绘制在何处？ | 表达零件结构的视图类型包括哪些？为何内部结构复杂的零件不建议过多使用虚线表达？ | 剖视图根据剖切范围的不同，可分为哪几种？半剖视图适用于何种类型的零件？
默认分类 | 零件图中尺寸标注的 “合理性” 要求具体指什么？举例说明如何避免不合理的尺寸标注。 | 尺寸标注的 “合理性” 指尺寸标注需符合零件的设计意图、加工工艺和装配要求，确保尺寸能直接指导生产且无矛盾。 举例：若轴类零件需与轴承内孔配合，应直接标注轴的配合段直径（如 φ20h6），而非标注轴的总长度减去其他非配合段长度（如 “总长 50 - 段长 30”）—— 后者会累积加工误差，导致配合精度不达标；再如，零件的非加工面（如铸件毛坯面）尺寸不宜作为装配基准尺寸，因毛坯面精度低，直接标注会影响装配准确性。 | 已启用 | 模糊匹配 | 什么是零件图的尺寸基准？尺寸基准分为哪几类？选择尺寸基准应考虑哪些因素？ | 标注零件尺寸时，“合理性” 的核心原则是什么？为什么不能直接标注两非加工面之间的尺寸作为关键装配尺寸？
默认分类 | 零件图的 “四要素” 指的是哪四个内容？它们各自在零件图中起到什么作用？ | 零件图的 “四要素” 包括图形、尺寸、技术要求、标题栏，作用如下： - 图形：用正投影法绘制，准确表达零件的结构形状（如视图、剖视图、断面图等），让读者直观了解零件的几何特征； - 尺寸：标注零件各部分的大小和位置关系，是制造、检验零件的尺寸依据，需满足 “完整、正确、清晰、合理” 要求； - 技术要求：标注零件的质量指标（如表面粗糙度、尺寸公差与配合、形位公差、材料热处理要求等），确保零件性能符合使用需求； - 标题栏：填写零件名称、材料、比例、图号、设计人等信息，便于零件的管理、追溯和生产衔接。 | 已启用 | 模糊匹配 | 除了“四要素”，一张完整的零件图通常还应包含哪些信息（如图框、标题栏等）？标题栏中主要包含哪些内容？ | 一张完整的零件图必须包含哪些核心组成部分？零件图各要素的功能是什么？
默认分类 | 弹簧的规定画法中，螺旋弹簧的有效圈数、支撑圈数在视图中如何表达？当弹簧的螺距较小时，如何简化绘制弹簧的线圈？ | 螺旋弹簧的有效圈（参与弹性变形的线圈）用细实线绘制，各线圈的轮廓线需平行且间距均匀（等于螺距）； 支撑圈（两端用于支撑的线圈，通常为 1~2.5 圈）若与有效圈直径相同，画法与有效圈一致，若端部并紧磨平，需体现磨平后的端面（用粗实线绘制）； 当弹簧螺距较小时（或弹簧圈数较多），可采用省略画法：只画两端的 1~2 圈有效圈和支撑圈，中间部分用细点画线连接，且标注弹簧的总圈数、有效圈数等参数。 | 已启用 | 模糊匹配 | 绘制螺旋弹簧时，有效圈和支撑圈的线型表达有何不同？螺距较小时螺旋弹簧的简化画法要求是什么？ | 绘制碟形弹簧时，其视图通常采用何种简化方法？ | 在装配图中，当螺旋弹簧被剖切时，其簧丝断面在图中应如何简化表示？
默认分类 | 在圆柱销连接的装配画法中，当圆柱销用于定位时，销与销孔的配合通常是什么类型？装配图中如何体现这种配合？ | 圆柱销用于定位时，销与销孔通常采用过渡配合（如 H7/m6、H7/k6）。在装配图中，由于过渡配合无明显间隙，销与销孔的配合面只画一条粗实线（无需画两条线体现间隙），以表示两者紧密贴合，确保定位精度。 | 已启用 | 模糊匹配 | 圆柱销定位连接的装配图中，销与销孔的配合关系如何表达？定位用圆柱销的配合特点及线型要求是什么？ | 圆锥销用于定位时，其配合性质是什么？在装配图中，锥销与销孔的接触面积应如何表示？
默认分类 | 在螺栓连接的装配画法中，螺栓杆与被连接件的光孔之间、螺母与被连接件的接触面之间分别是什么配合关系？如何用线型体现？ | 螺栓杆与被连接件的光孔为间隙配合，装配图中需画出两者之间的间隙，用两条细实线分别表示螺栓杆的外轮廓和光孔的内轮廓（间隙较小时可夸大绘制）； 螺母与被连接件的接触面为紧密接触，装配图中接触面处只画一条粗实线（无需画间隙），以体现无间隙的贴合状态。 | 已启用 | 模糊匹配 | 在螺钉连接的装配画法中，螺钉杆部与被连接件的光孔之间、螺钉头部与被连接件的接触面之间分别是什么关系？绘图时应注意什么？ | 螺栓连接装配图中，螺栓与光孔、螺母与接触面的配合如何表达？不同配合部位的线型要求有何区别？
默认分类 | 滚动轴承的简化画法中，“通用画法” 的核心要求是什么？如何用通用画法表示滚动轴承？ | 滚动轴承通用画法的核心是用矩形框和对角线简化表达轴承： 1. 用粗实线绘制矩形框，矩形的高度约为轴承外径（D），宽度约为轴承内径（d）的 1.5~2 倍； 2. 用细实线绘制矩形的两条对角线，对角线需贯穿整个矩形框； 3. 无需表达轴承的内部滚动体、保持架等细节，仅体现轴承的安装位置和基本轮廓。 | 已启用 | 模糊匹配 | 绘制滚动轴承时，通用画法的关键步骤是什么？通用画法如何简化表达轴承结构？ | 滚动轴承简化画法中的 “特征画法” 核心要求是什么？它与通用画法在图形上有何主要区别？ | 在装配图中，当不需要确切地表示滚动轴承的外形轮廓、载荷特性和结构特征时，应采用哪种简化画法？其矩形线框和十字符号代表什么？
默认分类 | 键连接有哪几种常见类型（按结构分类）？平键连接的工作面是哪个面？ | 键连接常见类型有平键、半圆键、楔键、切向键等。平键连接的工作面是键的两侧面（键的上表面与轮毂键槽底面之间留有间隙，不参与受力），扭矩通过键与键槽的两侧面挤压传递。 | 已启用 | 模糊匹配 | 销连接主要有哪几种类型？圆柱销和圆锥销在定位功能上有何主要区别？ | 普通键连接主要包括哪些形式？平键在传递扭矩时，依靠哪个部位与键槽接触受力？
默认分类 | 绘制圆柱齿轮啮合的主视图时，啮合区的齿顶线、齿根线和分度线分别采用什么线型绘制？ | 在圆柱齿轮啮合的主视图啮合区： - 两齿轮的分度线重合，用细点画线绘制； - 主动轮和从动轮的齿顶线均用粗实线绘制，其中一个齿轮的齿顶线需画到啮合区的另一个齿轮齿根线附近； - 两齿轮的齿根线均用细实线绘制，且啮合区的齿根线可省略不画。 | 已启用 | 模糊匹配 | 圆柱齿轮啮合视图中，啮合区域的关键线型（齿顶、齿根、分度线）有何绘制要求？如何通过线型区分齿轮啮合区的不同结构？ | 绘制一对啮合的锥齿轮时，在剖视图的啮合区内，一个齿轮的齿顶线与另一个齿轮的齿根线之间应如何绘制？
默认分类 | 普通螺纹的公称直径指的是哪个直径？它在螺纹连接中起到什么作用？ | 普通螺纹的公称直径指的是螺纹大径（外螺纹大径或内螺纹大径）。它是螺纹的主要规格参数，用于确定螺纹的尺寸系列，方便设计、制造时选择匹配的螺纹件（如螺栓与螺母），确保连接的互换性和可靠性。 | 已启用 | 模糊匹配 | 普通螺纹规格标注中的直径（如 M16）对应的是大径还是小径？公称直径为何是螺纹的关键参数？ | 螺纹的螺距如何定义？它与螺纹的导程有何区别和联系？
默认分类 | 在螺纹的规定画法中，外螺纹的大径、小径在主视图和左视图中分别用什么线型绘制？ | 外螺纹的大径用粗实线绘制，小径用细实线绘制；在主视图中，小径线应画入倒角区域，且末端可不画出；在左视图中，大径线画成整圆，小径线画成约 3/4 圆（空出的 1/4 圆位置通常在右上方，与倒角投影不重叠），同时需画出螺纹的终止线（粗实线）。 | 已启用 | 模糊匹配 | 绘制外螺纹时，如何区分大径线和小径线的线型？外螺纹不同视图中关键尺寸的线型要求是什么？
默认分类 | 在绘制铆钉连接的视图时，若被连接件为三层钢板，铆钉杆需穿透三层钢板，此时铆钉的 “钉头” 和 “钉杆镦头” 应分别绘制在哪个位置？为何？ | 铆钉的 “钉头” 应绘制在三层钢板的一侧（通常为较易操作的外侧），“钉杆镦头” 应绘制在三层钢板的另一侧。 原因：铆钉连接时，需先将铆钉杆穿过三层钢板的钉孔，然后在钉杆伸出端（无钉头的一端）通过镦压加工形成镦头，使铆钉两端分别压紧钢板，实现三层钢板的紧固；若两端都在同一侧，无法通过镦压将三层钢板夹紧。 正确画法：钉头紧贴第一层钢板外表面，钉杆穿透三层钢板，镦头紧贴第三层钢板外表面，且钉头和镦头的尺寸需符合铆钉标准（如半圆头铆钉的钉头高度、镦头直径等）。 | 已启用 | 模糊匹配 | 三层钢板采用铆钉连接时，铆钉的两端（钉头和镦头）为何不能都画在同一侧的钢板上？正确的画法应如何？
默认分类 | 在螺栓连接的防松措施中，“弹簧垫圈防松” 和 “双螺母防松” 的工作原理分别是什么？在装配图中如何表达弹簧垫圈？ | ①弹簧垫圈防松原理：弹簧垫圈材质为弹性材料，装配时被螺母压紧产生弹性变形，持续对螺母施加轴向预紧力，防止螺母因振动而自行松脱；装配图中弹簧垫圈的开口应斜向对着螺母的拧紧方向（如螺母顺时针拧紧，开口向左上方），以体现防松作用。 ②双螺母防松原理：拧紧两个螺母后，两螺母之间产生轴向压力，使螺纹副之间的摩擦力增大，同时利用两螺母的相对拧紧力抵消振动产生的松动趋势；装配图中需画出两个螺母，且两螺母之间需紧密贴合，无间隙。 | 已启用 | 模糊匹配 | 为何弹簧垫圈和双螺母能防止螺栓连接在振动工况下松动？绘制装配图时，弹簧垫圈的开口方向有何要求？
默认分类 | 在齿轮与轴的连接中，若需实现 “齿轮与轴同步转动且齿轮可沿轴向移动”，应选择哪种键连接类型？其结构特点是什么？ | 应选择导向平键（或滑键，两者原理类似，导向平键固定在轴上，滑键固定在轮毂上）。 结构特点：①键的长度比普通平键长，且轴槽需贯通；②导向平键通过螺钉固定在轴槽中，齿轮（轮毂）可沿键的长度方向在轴上滑动；③工作面仍为键的两侧面，保证齿轮与轴同步转动（传递转矩），同时通过键与轮毂槽的间隙实现轴向移动。 | 已启用 | 模糊匹配 | 当机械传动中需要调整齿轮的轴向位置（如换挡机构）时，齿轮与轴的连接不能采用普通平键，应选用哪种键？该键的工作面和移动原理是什么？
默认分类 | 绘制销连接装配图时，圆柱销与销孔、圆锥销与销孔的配合特点分别是什么？ | ①圆柱销与销孔：采用过渡配合（如 H7/m6），销孔需铰制，装配后销与孔无明显间隙，定位精度高，因此多用于固定零件相对位置的定位；装配图中两者接触面画成一条线。 ②圆锥销与销孔：采用圆锥面配合（锥度通常为 1:50），配合紧密，且圆锥面具有自定心作用，不仅定位精度高，还能承受一定轴向力（防止零件轴向窜动）；装配图中圆锥销的大端与被连接件端面需贴合，锥面配合处画成一条线，小端可伸出或与零件端面平齐。 | 已启用 | 模糊匹配 | 为何圆柱销多用于定位，圆锥销多用于定位且能承受一定轴向力？装配图中两者的配合画法有何不同？
默认分类 | 在螺纹连接中，“螺栓连接”“双头螺柱连接”“螺钉连接” 的适用场景有何区别？ | 三者适用场景区别如下： ①螺栓连接：适用于两个被连接件均较薄且能加工通孔的情况，可拆卸，安装方便； ②双头螺柱连接：适用于一个被连接件较厚（无法加工通孔）、另一个较薄（可加工通孔） 的情况，拆卸时仅需拧下螺母，无需取出螺柱，保护厚件螺纹孔； ③螺钉连接：适用于一个被连接件较厚（无通孔，加工螺纹孔）、另一个较薄（有通孔）且连接不常拆卸 的情况，拆卸时需拧出螺钉，易磨损螺纹孔。 | 已启用 | 模糊匹配 | 当被连接件之一较厚、无法加工通孔时，应选择哪种螺纹连接方式？为何螺栓连接不适用于此场景？
默认分类 | 铆钉连接适用于何种工况？在绘制铆钉连接装配图时，铆钉杆与被连接件钉孔的配合有何要求？ | 铆钉连接适用于承受静载荷、不需要拆卸、且被连接件为薄壁构件的工况，因其拆卸时会破坏铆钉和被连接件，且抗疲劳性能较差，无法承受频繁动载荷。 装配图中，铆钉杆与被连接件钉孔采用过盈配合（如 H7/p6），绘制时两者接触面需画成一条线，以体现铆钉杆胀紧钉孔、实现紧固的原理。 | 已启用 | 模糊匹配 | 为何铆钉连接多用于承受静载荷的薄壁构件（如铁皮箱、桥梁连接板），而非承受动载荷的机械零件？铆钉装配图中钉孔与钉杆的配合需如何体现？
默认分类 | 键连接中，普通平键的工作面是哪两个面？在装配图中如何表达平键与轴、轮毂的连接关系？ | 普通平键的工作面是两侧面（键宽与轴槽宽、轮毂槽宽配合的面），上表面（键顶）与轮毂槽顶之间留有间隙，不参与受力，因此不作为工作面。 装配图中表达要求：①平键与轴槽的两侧面采用过渡配合（如 N9/h9），需画成一条线；②平键与轮毂槽的两侧面采用间隙配合（如 H9/h9），也画成一条线；③平键顶与轮毂槽顶的间隙需留白，不画线，以体现非工作面的间隙关系。 | 已启用 | 模糊匹配 | 普通平键连接中，为何以两侧面为工作面而非上表面？装配图绘制时平键与轴槽、轮毂槽的配合需注意什么？
默认分类 | 在螺栓连接的装配图中，螺栓杆与被连接件通孔之间、螺母与被连接件接触面之间分别采用什么配合关系？ | 螺栓杆与被连接件通孔之间采用间隙配合（如 H11/c11），目的是便于螺栓安装，避免因孔和杆的制造误差导致装配困难；螺母与被连接件接触面之间需紧密贴合（无间隙），以保证连接的稳定性，防止被连接件在受力时发生相对滑动，同时确保载荷均匀传递。 | 已启用 | 模糊匹配 | 绘制螺栓连接装配图时，为何螺栓杆与通孔之间留有间隙，而螺母底面与被连接件顶面需紧密贴合？
默认分类 | 在表达机件的内外螺纹连接时，剖视图中螺纹牙型的绘制有哪些规定？内外螺纹的旋合部分和非旋合部分分别如何表达？ | 1. 牙型绘制规定： - 外螺纹：牙顶线（大径线）画粗实线，牙底线（小径线）画细实线； - 内螺纹：牙顶线（小径线）画粗实线，牙底线（大径线）画细实线； - 旋合部分：按外螺纹的画法绘制（即牙顶线、牙底线均与外螺纹一致），非旋合部分分别按内、外螺纹各自的画法绘制。 2. 剖面线规定：旋合区域内，内外螺纹的剖面线方向需相反（或间隔不同），以区分两个零件；非旋合区域按各自零件的剖面线要求绘制。 | 已启用 | 模糊匹配 | 画螺纹连接的剖视图时，外螺纹的牙顶线、牙底线与内螺纹的牙顶线、牙底线如何对齐？旋合区域的剖面线是否需要一致？
默认分类 | 什么是局部放大图？绘制局部放大图时，对放大部位的标注和图形比例有哪些规定？ | 1. 定义：将机件上细小结构用大于原视图的比例放大绘制的图形，称为局部放大图。 2. 标注规定： - 需在原视图中用细实线圆圈（直径 8~12mm）标出放大部位，圆圈内标注罗马数字； - 局部放大图上方需标注 “××：1”（或 “1：××”），分子为放大图比例，分母为原视图比例，且需与原视图的罗马数字对应（如 “Ⅰ 2：1”）。 3. 比例规定：局部放大图的比例可根据结构清晰表达的需求选择，无需与原视图比例一致。 | 已启用 | 模糊匹配 | 当机件上的细小结构（如螺纹牙型、小倒角）在原视图中无法清晰表达时，应采用哪种表达方法？该方法的比例是否必须与原视图一致？ | 局部方法图的定义是什么？在绘制局部放大图时应注意标注和图形比例上的哪些规定？
默认分类 | 使用旋转剖视图表达机件时，剖切平面的选择需满足什么条件？旋转剖视图的标注有哪些强制要求？ | 1. 剖切平面选择条件：剖切平面需通过机件上轴线相交的孔、腔等结构的轴线，且剖切平面之间应相交（交线与机件轴线重合），将机件剖切成便于表达的部分。 2. 标注强制要求：必须标注剖切符号（粗短画）、投射方向（箭头）和大写拉丁字母，且字母需按剖切顺序标注在剖切符号附近；剖视图名称需标注为 “×-×”。 | 已启用 | 模糊匹配 | 旋转剖视图中，应如何选择剖切平面？旋转剖视图在标注上还有哪些要求？ | 若机件上有多个轴线相交的孔或腔，需表达其内部结构时，能否用旋转剖视图？标注时是否必须标注剖切符号、投射方向和字母？
默认分类 | 断面图与剖视图的本质区别是什么？在表达机件的肋、轮辐等结构时，为何优先采用断面图？ | 1. 本质区别： - 断面图：仅画出剖切平面与机件接触部分的图形（“断面” 本身）； - 剖视图：画出剖切平面剖开机件后，所有可见部分的图形（包括断面及断面后方的结构）。 2. 优先用断面图的原因：肋、轮辐等结构的核心信息是 “断面形状”，断面图能以简洁的图形直接表达，无需绘制后方无关结构，避免视图冗余，且更易突出结构特征。 | 已启用 | 模糊匹配 | 如何区分断面图和剖视图？表达轴类零件上的键槽、辐条时，用断面图比剖视图更有优势的原因是什么？
默认分类 | 当机件的倾斜部分需要表达内部结构，且该部分与基本投影面不平行时，应采用哪种剖视图？其投影规律是什么？ | 1. 应采用斜剖视图。 2. 投影规律： - 剖切平面需平行于机件倾斜部分的轴线（或对称平面），且垂直于某一基本投影面； - 斜剖视图可按投影关系配置，也可平移至其他位置，或旋转至与基本投影面平行的位置（旋转时需标注旋转符号）； - 投影时需保证倾斜部分内部结构的形状真实反映（符合 “实形性”）。 | 已启用 | 模糊匹配 | 机件上与基本投影面倾斜的肋板、孔等结构，需表达内部时用什么剖视图？绘制时如何保证结构形状的真实性？
默认分类 | 在使用阶梯剖视图表达机件时，剖切平面的转折处为何不能与机件的轮廓线重合？若重合会导致什么问题？ | 1. 原因：剖切平面转折处若与机件轮廓线重合，会混淆剖切痕迹与机件本身轮廓，导致视图产生歧义，无法清晰区分剖切平面位置和机件原有结构。 2. 后果：可能使读图者误将剖切平面转折处的线条当作机件的棱边、槽边等轮廓线，造成对机件结构的错误理解。 | 已启用 | 模糊匹配 | 绘制阶梯剖视图时，剖切平面转折位置有哪些禁忌？为何禁止与轮廓线重合？ | 阶梯剖视图中，剖切平面转折位置为什么不能与机件的轮廓线重合？如何重合会导致什么后果？
默认分类 | 什么是局部剖视图？在哪些情况下适合采用局部剖视图表达机件？ | 1. 定义：用剖切平面局部地剖开机件，所得的剖视图称为局部剖视图，范围用波浪线（或双折线）界定。 2. 适用情况： - 机件局部有内部结构需表达，其余部分外部形状重要无需全剖； - 不对称机件需表达局部内部结构； - 机件上孔、槽等局部结构的内部形状表达。 | 已启用 | 模糊匹配 | 当机件仅需表达局部内部结构，且不适合用全剖或半剖时，应采用哪种表达方法？该方法的优势是什么？
默认分类 | 半剖视图的标注有哪些要求？ | 半剖视图标注要求：当剖切平面通过机件对称平面，且剖视图按投影关系配置、中间无其他视图隔开时，可省略剖切符号和字母；若不符合上述条件，则需标注剖切符号、投射方向和字母。 | 已启用 | 模糊匹配 | 绘制半剖视图标注时是否需要标注剖切符号？
默认分类 | 当机件具有对称平面时，如何使用半剖视图表达其内部结构？ | 半剖视图绘制方法：以对称平面为界，一半画成剖视图表达内部，另一半画成视图表达外部，两者之间用细点画线分隔（不画粗实线）。 | 已启用 | 模糊匹配 | 如何绘制一个有对称平面的机件的半剖视图？ | 若机件对称且只需表达一半内部结构，能否用半剖视图？
默认分类 | 当组合体视图中存在虚线时，如何通过虚线判断组合体的内部结构（如孔、槽）？ | 1. 虚线的含义：在三视图中，虚线表示组合体 “不可见轮廓线”，即被前方（或上方、左方）几何体遮挡的内部或后方结构的轮廓（如内部的孔、槽、台阶的后表面等）。 2. 判断内部结构的方法： - 定位虚线：先在某一视图（如主视图）中找到虚线，根据 “长对正、高平齐、宽相等” 在其他视图（俯视图、左视图）中找到虚线对应的投影区域； - 分析虚线形状：若主视图中虚线为矩形，俯视图中对应位置为圆形→可能是圆柱孔（主视图中孔的侧面被遮挡，用虚线表示，俯视图中孔的圆形轮廓可见，用实线表示）；若主视图中虚线为三角形，左视图中对应位置为矩形→可能是棱柱形槽（主视图中槽的底面被遮挡，用虚线表示，左视图中槽的侧面轮廓可见，用实线表示）； - 结合实线验证：通过可见轮廓线（实线）判断外部几何体形状，再根据虚线位置推断内部结构与外部几何体的关系（如孔是否贯通、槽的深度是否与外部几何体一致），最终整合出完整构形。 | 已启用 | 模糊匹配 | 组合体三视图中的虚线代表什么？如何结合虚线与实线推断其空间构形？
默认分类 | 已知组合体的三视图，如何用 “形体分析法” 读懂其空间形状？ | 1. 形体分析法的核心：将复杂组合体分解为若干个简单基本几何体（棱柱、棱锥、圆柱、圆锥、球等），通过分析各基本几何体的形状、相对位置和连接方式，最终整合出组合体的空间形状。 2. 具体应用步骤： - 分部分：在主视图（通常选择最能反映组合体构形的视图）中，根据轮廓线的变化（如实线、虚线的分界）将视图划分为若干个 “形体单元”，每个单元对应一个基本几何体的主视图投影； - 找投影：利用 “长对正、高平齐、宽相等” 的投影规律，在俯视图和左视图中找到每个 “形体单元” 对应的投影，确定每个基本几何体的形状（如主视图为矩形、俯视图为圆形→圆柱；主视图为三角形、俯视图为正六边形→正六棱锥）； - 定位置：分析各基本几何体在空间中的相对位置（如上下、左右、前后），判断连接方式（叠加、相切、相交、切割）； - 合整体：将各基本几何体按相对位置和连接方式 “组装”，在脑海中构建出组合体的完整空间形状，再对照三视图验证是否一致。 | 已启用 | 模糊匹配 | “形体分析法” 在看组合体视图中的核心步骤是什么？如何应用？ | 根据“形体分析法”如何看组合体视图？
默认分类 | 当组合体视图中出现相切关系时，如何正确绘制和识别相切处的轮廓线？ | 1. 相切的定义：两基本几何体（如圆柱与棱柱、圆柱与圆柱）的表面光滑过渡，无明显交线，这种关系称为相切。 2. 轮廓线绘制原则： - 若相切表面的投影方向与相切母线（或切线）平行，相切处无轮廓线。例如：圆柱轴线水平，与长方体前表面相切，主视图中圆柱与长方体的相切处无轮廓线（因主视图投影方向与相切母线平行，相切痕迹不可见）； - 若投影方向与相切母线不平行，需根据具体情况判断：当相切处位于组合体内部或被其他部分遮挡时，不画轮廓线；若相切处为外部可见过渡，且投影能体现相切关系（如左视图中圆柱与长方体相切，宽向投影可间接反映相切），仍不画专门的相切轮廓线，仅需保证两几何体的投影 “光滑衔接”。 3. 识别方法：通过三视图对照，若两几何体表面投影无交线，且相对位置符合 “光滑过渡”（如圆柱侧面与平面接触，无棱角投影），结合 “长对正、高平齐、宽相等” 检查尺寸是否匹配，即可判断为相切关系。 | 已启用 | 模糊匹配 | 组合体的两基本几何体表面相切时，视图中为何有时不画轮廓线？如何判断？
默认分类 | 如何根据组合体的三视图判断其是否为叠加型组合体？ | 1. 判断叠加型组合体的方法： - 观察三视图中是否存在明显的 “独立轮廓区域”，每个区域对应一个基本几何体的投影，且各区域无明显的 “切割痕迹”（如缺角、槽、孔等导致的轮廓线中断或特殊形状）； - 分析各轮廓区域的相对位置：若各区域在长、宽、高方向上呈 “叠加” 关系（如一个棱柱在另一个棱柱上方、前方或一侧），且相邻区域的轮廓线要么平齐（无间隙），要么有明确的分界线（不相切、不相交），则大概率为叠加型组合体。 2. 区分叠加型与切割型的关键： - 叠加型：三视图整体由多个基本几何体的完整投影 “拼接” 而成，无因切割产生的非基本几何体轮廓（如梯形槽、V 型缺口的投影）； - 切割型：三视图中存在因 “切去部分几何体” 产生的轮廓线（如主视图中的矩形缺角、俯视图中的圆形内孔），且原始基本几何体（如长方体、圆柱体）的轮廓被切割线打断，需通过 “还原原始几何体→分析切割步骤” 的思路逆推构形。 | 已启用 | 模糊匹配 | 怎样通过三视图区分叠加型组合体和切割型组合体？
默认分类 | 组合体中 “相贯线” 的定义是什么？ | 相贯线定义：两个基本几何体（如圆柱与圆柱、圆柱与圆锥等）表面相交时形成的交线，具有 “封闭性、表面共有性”（相贯线上的所有点均为两几何体表面的共有点）。 | 已启用 | 模糊匹配 | 为何两圆柱正交的相贯线是组合体表达的重点？ | 组合体中相贯线的含义是什么？
默认分类 | 组合体的 “斜视图” 和 “局部视图” 分别适用于表达什么类型的结构？ | 适用场景区别： - 斜视图：适用于表达组合体上与基本投影面（正投影面、水平投影面、侧投影面）不平行的倾斜表面的真实形状（如 “带倾斜筋板的支架”，筋板表面与三个基本投影面均不平行，需用斜视图才能反映筋板的真实形状和尺寸）。 - 局部视图：适用于表达组合体某一局部结构的细节形状，且该局部结构在基本视图中已部分表达，但需进一步细化（如 “带凸台的长方体”，凸台在主、俯视图中已有投影，但凸台顶部的倒角细节可通过局部视图放大表达）。 | 已启用 | 模糊匹配 | 斜视图与局部视图的应用场景有何区别？ | 当组合体存在倾斜表面时，应选择斜视图还是局部视图表达？
默认分类 | 组合体三视图中，如何判断 “可见性”？当两个基本几何体表面重叠或相交时，可见性的判断方法是什么？ | 组合体三视图可见性判断核心原则是 “空间位置优先，遮挡关系为辅”，具体方法如下： 1. 基本判断原则： - 位于组合体 “前方、上方、左方” 的表面或轮廓线，在主、俯、左视图中分别为可见；反之则不可见（如主视图中，前方长方体的面遮挡后方圆柱的面，前方轮廓线可见，后方被遮挡的圆柱轮廓线画虚线）。 - 可见轮廓线用粗实线绘制，不可见轮廓线用细虚线绘制（虚线与实线重叠时，只画实线；虚线与虚线重叠时，只画一条虚线）。 2. 表面重叠 / 相交时的处理： - 表面重叠：若两表面在某一视图中投影完全重叠，需判断哪个表面在空间中 “靠前”（如主视图中，前方的棱柱面遮挡后方的圆柱面，棱柱面轮廓线可见，圆柱面被遮挡部分画虚线）。 - 表面相交：两基本几何体相交形成的交线是可见性的 “分界线”，若交线一侧的表面位于前方则可见（如圆柱与长方体相交，交线在主视图中为可见粗实线，交线前方的长方体面可见，交线后方的圆柱面被遮挡部分画虚线）。 | 已启用 | 模糊匹配 | 组合体表面可见性的判断原则是什么？当圆柱与长方体相交时，如何确定三视图中交线及表面的可见性？ | 在组合体三视图绘制中，可见轮廓线与不可见轮廓线的判断依据是什么？举例说明表面重叠 / 相交时的可见性处理。
默认分类 | 什么是组合体的 “尺寸标注基准”？常见的尺寸基准类型有哪些？ | 1. 尺寸标注基准定义：标注组合体尺寸时，用来确定各结构尺寸位置和大小的起始参考点、线或面，是保证尺寸标注有序、无矛盾的核心依据。 2. 常见尺寸基准类型： - 面基准：如组合体的底面、顶面、端面、对称面（如 “长方体叠加圆柱” 的长方体底面，可作为高度方向的尺寸基准）。 - 线基准：如圆柱的轴线、棱柱的对称轴线（如 “阶梯轴” 的轴线，可作为径向尺寸基准）。 - 点基准：如球的球心、圆锥的顶点（如 “带圆锥台的圆柱”，圆锥台的顶点可作为轴向尺寸基准）。 | 已启用 | 模糊匹配 | 为何组合体尺寸标注必须确定基准？常见的尺寸基准有哪几类？ | 组合体尺寸标注中 “基准” 的定义是什么？常见基准类型举例说明。
默认分类 | 组合体的三视图表达中，“主视图” 的选择原则是什么？请结合实例说明。 | 主视图选择需遵循 “清晰性、稳定性、信息量最大化” 三大原则，具体如下： 1. 清晰性原则：主视图应能最清晰地反映组合体的主要结构形状和各基本几何体的相对位置（如 “带耳板的圆柱筒”，主视图应选择轴线水平方向，使圆柱筒的圆柱面、耳板的矩形结构及两者的连接关系清晰可见，避免选择轴线竖直方向导致耳板投影重叠）。 2. 稳定性原则：主视图应使组合体呈现 “自然稳定” 的放置状态（如长方体底座的组合体，主视图应选择底座面水平放置，避免选择倾斜放置导致视图缺乏稳定感，且不符合工程习惯）。 3. 信息量最大化原则：主视图应包含组合体最多的关键尺寸和结构细节（如 “阶梯轴”，主视图选择轴线水平方向，可同时反映各段圆柱的直径、长度及轴肩位置，若选择垂直方向则无法完整呈现长度信息）。 | 已启用 | 模糊匹配 | 主视图作为三视图的核心视图，其选择依据是什么？以 “带耳板的圆柱筒” 为例，说明主视图的选择过程。 | 在组合体三视图表达中，确定主视图时需遵循哪些关键原则？举例说明如何选择最优主视图。
默认分类 | 在组合体构形时，如何保证其 “合理性” 和 “工艺性”？请分别说明核心要求。 | 1. 合理性核心要求： - 几何关系合理：各基本几何体之间的连接应符合空间几何规律，无矛盾或无法实现的结构（如两圆柱轴线相交时，表面交线应准确，避免出现 “悬空” 或 “重叠” 的不合理结构）。 - 功能匹配合理：构形需满足零件的预期功能（如支撑类零件需保证稳定的支撑面，传动类零件需保证运动部件的空间避让）。 2. 工艺性核心要求： - 便于加工：避免出现无法用常规机床加工的结构（如深孔、窄缝、内部封闭凹槽等，若必须存在需标注特殊加工方式）。 - 便于装配：相邻零件的配合部位构形应简化装配流程（如轴与孔的配合处应设计倒角，避免装配时磕碰）。 - 便于检测：关键尺寸和结构应易于用常规量具测量（如避免隐藏在内部且无法直接测量的尺寸）。 | 已启用 | 模糊匹配 | 从工程应用角度，组合体构形为何要强调 “合理性” 与 “工艺性”？两者的核心要求分别是什么？ | 组合体构形的 “合理性” 和 “工艺性” 具体指什么？在构形过程中需遵循哪些核心原则？
默认分类 | 什么是组合体？组合体的常见构形方式有哪几种？请分别举例说明。 | 1. 组合体定义：由两个或两个以上基本几何体（如棱柱、棱锥、圆柱、圆锥、球等）通过一定方式组合而成的立体，是工程实际中零件的简化模型。 2. 常见构形方式及实例： - 叠加式：由基本几何体按一定位置关系叠加而成，如 “L” 形支架（由两个长方体叠加）、带圆柱凸台的长方体底座（长方体 + 圆柱叠加）。 - 切割式：在基本几何体上通过挖切、钻孔、开槽等方式形成，如带方槽的正方体（正方体上挖切长方体槽）、带通孔的圆柱（圆柱上钻圆柱孔）。 - 综合式：同时包含叠加和切割两种方式，如带缺口的 “U” 形块（先由长方体挖切出 “U” 形槽，再在 “U” 形两侧挖切小缺口）、带肋板的圆筒（圆筒 + 长方体肋板叠加，再在圆筒两端挖切台阶孔）。 | 已启用 | 模糊匹配 | 从构形角度分析，组合体是如何形成的？常见的构形方式及对应实例有哪些？ | 组合体的定义是什么？其构形方法主要包括哪些类型？并各举一个工程实例。
默认分类 | 什么是尺寸公差？在机械图样上，尺寸公差的标注形式有哪两种？ | 1. 尺寸公差：允许零件尺寸的变动量，等于最大极限尺寸与最小极限尺寸之差（或上偏差与下偏差之差），是保证零件互换性的重要指标。 2. 标注形式： - 公差带代号标注：标注基本尺寸和公差带代号（由基本偏差代号和标准公差等级组成），如 “Φ50H7”“20f6”，适用于大批量生产、有成熟工艺的零件； - 极限偏差标注：直接标注基本尺寸、上偏差和下偏差，上偏差标在基本尺寸上方，下偏差标在基本尺寸下方，如 “Φ50⁺⁰・⁰²⁵₀”“20₋₀・₀₂₀₋₀・₀³₃”，适用于小批量生产或公差要求特殊的零件。 | 已启用 | 模糊匹配 | 当零件尺寸公差要求较简单时，能否直接标注上偏差和下偏差？ | 尺寸公差的定义及分类是什么？
默认分类 | 什么是尺寸基准？机械零件尺寸标注中常用的尺寸基准有哪些类型？ | 1. 尺寸基准：标注尺寸时，确定尺寸位置的起点（点、线、面），是保证零件尺寸精度和装配要求的关键。 2. 常用类型： - 按几何形式：面基准（如零件的端面、底面、对称面）、线基准（如轴线、中心线）、点基准（如圆心、顶点）； - 按功能：设计基准（满足零件设计性能的基准，如轴的轴线是径向尺寸设计基准）、工艺基准（满足加工 / 装配工艺的基准，如零件的端面是加工时的定位基准）。 3. 轴类零件长度尺寸常以端面为基准，径向尺寸以轴线为基准。 | 已启用 | 模糊匹配 | 尺寸基准按功能可分为哪两类？举例说明各自的应用场景。 | 标注轴类零件的长度尺寸时，通常选择哪个面作为尺寸基准？ | 尺寸基准的定义是什么？机械零件尺寸标注中常用到哪些尺寸基准？
默认分类 | 机械制图中常用的比例有哪几类？比例 “1:2” 和 “2:1” 分别表示什么含义？ | 1. 常用比例分类： - 放大比例：如 2:1、5:1、10:1 等； - 缩小比例：如 1:2、1:5、1:10 等； - 原值比例：1:1。 2. 比例含义： - “1:2”：图上尺寸 1 单位对应物体实际尺寸 2 单位（缩小比例，适用于大尺寸零件）； - “2:1”：图上尺寸 2 单位对应物体实际尺寸 1 单位（放大比例，适用于小尺寸或精密零件）。 3. 细小结构需用放大比例（如 5:1）绘制局部视图，确保细节清晰。 | 已启用 | 模糊匹配 | 当零件某部分结构细小，无法清晰表达时，应选用哪种比例绘制局部视图？ | 绘图比例 “5:1” 属于放大比例还是缩小比例？适用于绘制什么类型的零件？
默认分类 | 绘图仪器中圆规的主要用途是什么？使用圆规绘制圆时，应注意哪些操作要点？ | 1. 圆规主要用途：绘制圆、圆弧，以及等分线段、等分圆周。 2. 操作要点： - 画圆前调整圆规针尖，使针尖略长于铅芯，保证针尖扎入图纸后能准确定位圆心； - 画圆时圆规两脚与纸面垂直，匀速旋转圆规，避免针尖滑动或铅芯折断； - 绘制直径＞100mm 的圆时，可在圆规两脚间加装延伸杆，确保旋转稳定。 | 已启用 | 模糊匹配 | 绘制较大直径的圆时，圆规的使用方法与绘制小圆有何不同？ | 用圆规画圆和画圆弧时，如何保证圆心位置准确？
默认分类 | 尺寸标注的基本规则有哪些？例如尺寸数字的书写位置和方向有何要求？ | 1. 尺寸标注基本规则： - 尺寸数值为物体实际大小，与绘图比例无关； - 尺寸线与尺寸界线用细实线绘制，尺寸线两端画箭头； - 尺寸数字一般写在尺寸线上方（水平尺寸）或左方（垂直尺寸），避免写在尺寸线延长线上。 2. 数字方向：水平尺寸数字字头向上，垂直尺寸数字字头向左，倾斜尺寸数字字头偏向斜上方，避免倒置书写。 | 已启用 | 模糊匹配 | 当尺寸线为水平方向时，尺寸数字应如何排列？垂直方向时又该如何排列？ | 标注尺寸时，能否将尺寸数字写在尺寸线的延长线上？
默认分类 | 机械制图中常用的线型有哪些？不同线型的用途分别是什么？ | 常用线型及用途： - 粗实线：表示可见轮廓线、可见棱边线、相贯线等； - 细虚线：表示不可见轮廓线、不可见棱边线； - 细点画线：表示轴线、对称中心线、分度圆（线）、轨迹线等； - 细实线：表示尺寸线、尺寸界线、剖面线、引出线等。 2. 线型宽度：粗实线宽度（b）一般取 0.5~2mm，细虚线、细点画线、细实线宽度为 b/2，同一图纸中同类线型宽度应一致。 | 已启用 | 模糊匹配 | 绘制可见轮廓线和不可见轮廓线应分别选用哪种线型？线型宽度有何要求？ | 粗实线、细虚线、细点画线在图纸中各表示什么内容？
默认分类 | 国家标准（GB/T）中规定的机械制图图纸幅面有哪几类？其中 A0 图纸的尺寸规格是多少？ | 1. 国家标准规定的机械制图图纸幅面分为 A0、A1、A2、A3、A4 五类，其中 A0 图纸尺寸为841mm×1189mm，A4 图纸尺寸为 210mm×297mm。 2. 图纸幅面优先选用顺序为：A0＞A1＞A2＞A3＞A4，必要时可选用 A3×3、A3×4 等加长幅面，但需以基本幅面的短边倍数增加。 | 已启用 | 模糊匹配 | 按 GB/T 要求，图纸幅面的优先选用顺序是什么？ | 机械制图中常用的图纸幅面代号有哪些？A4 图纸的长和宽分别是多少？
默认分类 | 如何处理相贯线投影中的 “简化画法”？ | 简化规则： - 若两圆柱直径差异较大（大圆柱直径远大于小圆柱直径）：在非圆投影面（如 V 面）上，相贯线投影可简化为两段圆弧，圆弧的圆心在大圆柱的轴线上，半径等于大圆柱的半径，圆弧的起止点分别在小圆柱的转向轮廓线上。 - 简化画法的标注：无需额外标注，仅需保证圆弧的圆心位置和半径准确，且圆弧走势与真实相贯线一致（凸向大圆柱轴线）。 3. 注意事项：简化画法仅用于工程图的简化表达，在学习阶段（如画法几何基础练习），需先掌握精确画法，再学习简化画法；对精度要求高的零件（如精密配合件），不可采用简化画法，需绘制精确相贯线投影。 | 已启用 | 模糊匹配 | 相贯线投影中的“简化规则”是什么？使用简化画法时应注意什么？ | 在机械制图中，两圆柱轴线垂直相交且直径差异较大时，相贯线投影能否简化？简化规则是什么？
默认分类 | 圆锥与圆锥轴线相交时，如何绘制其相贯线的投影？ | 绘制方法（辅助平面法为主）： - 分析相贯线性质：轴线相交、锥顶不重合的两圆锥，相贯线为封闭空间曲线，关于两圆锥轴线确定的平面对称。 - 找特殊点：包括两圆锥转向轮廓线的交点（如 V 面投影中，两圆锥最左、最右素线的交点），以及相贯线的最高、最低、最前、最后点（可通过选取过锥顶或平行于某一投影面的辅助平面找到）。 - 用辅助平面法找一般点：选取与两圆锥轴线均相交的辅助平面（如过两锥顶连线的平面，或平行于某一投影面的平面），该平面与两圆锥的截交线均为素线，素线交点即为相贯线上的点；若辅助平面与圆锥截交线为圆（垂直于圆锥轴线的平面），则两圆交点也为相贯线上的点。 - 光滑连接并判断可见性：按投影可见性原则连接各点，V 面投影中可见段为位于两圆锥前半部分的相贯线，H 面投影中可见段为位于两圆锥上半部分的相贯线。 | 已启用 | 模糊匹配 | 轴线相交的两圆锥，若锥顶不重合，相贯线投影的绘制方法是什么？ | 如何绘制两轴线相交的圆锥的相贯线？
默认分类 | 两轴线交叉的圆柱体相贯线，其投影绘制的关键步骤是什么？ | 1. 关键差异：轴线交叉的两圆柱无公共轴线，相贯线为非对称的封闭空间曲线，无明显的 “最高 / 最低”“最左 / 最右” 对称点，需更多依赖辅助平面法找一般点。 2. 关键步骤： - 确定特殊点：主要为两圆柱转向轮廓线的交点（如 V 面投影中，大圆柱最左、最右素线与小圆柱素线的交点，H 面投影中两圆柱最前、最后素线的交点等），需通过投影规律准确找到空间点的三个投影。 - 大量补充一般点：采用平行于两圆柱轴线的辅助平面（该平面与两圆柱的截交线均为素线，素线交点即为相贯线上的点），或垂直于某一圆柱轴线的辅助平面（截交线为圆，两圆交点为相贯线上的点），确保点的分布能反映曲线走向。 - 判断可见性并连接：按 “同时位于两立体可见表面” 原则判断，如 V 面投影中，相贯线位于两圆柱前半部分的投影可见；H 面投影中，位于两圆柱上半部分的投影可见，不可见段用虚线绘制，最终光滑连接各点。 | 已启用 | 模糊匹配 | 与轴线相交的圆柱相贯线相比，轴线交叉的两圆柱相贯线投影绘制有何不同，关键操作是什么？
默认分类 | 如何判断相贯线投影的可见性？判断原则是什么？ | 1. 判断原则：相贯线投影的可见性由两立体表面在该投影面的可见性共同决定，只有当相贯线同时位于两个立体的可见表面上时，其投影才可见；若相贯线位于任一立体的不可见表面上，其投影则不可见。 2. 示例（圆柱与圆锥相贯，H 面投影）： - 先确定两立体 H 面投影的可见范围：圆柱的可见表面为前半圆柱（H 面投影中，位于圆柱轴线前侧的部分），圆锥的可见表面为前半圆锥（H 面投影中，位于圆锥轴线前侧的部分）。 - 分析相贯线上各点：若某点同时在圆柱前半表面和圆锥前半表面，则该点的 H 面投影可见；若点在圆柱后半表面或圆锥后半表面，则投影不可见。 - 可见与不可见的分界点：通常在两立体的转向轮廓线交点处（特殊点），连接时需在分界点处区分可见段与不可见段（不可见段用虚线绘制）。 | 已启用 | 模糊匹配 | 在绘制圆柱与圆锥相贯线的 H 面投影时，如何确定哪些部分的相贯线投影可见，哪些不可见？
默认分类 | 当相贯的两立体中有一个是球体时，如何确定相贯线的投影？ | 1. 空间形状：球体与任意立体相贯，相贯线的空间形状均为圆（因球体的任意截交线都是圆，相贯线本质是两立体表面的交线，故必在球体的某一截平面内，为圆）。 2. 投影绘制方法（以球体与轴线通过球心的圆柱为例）： - 分析截平面位置：圆柱轴线通过球心，相贯线所在的截平面垂直于圆柱轴线（因圆柱的截交线为圆时，截平面垂直轴线），该截平面与球体的交线即为相贯线（圆）。 - 确定截平面与圆柱轴线的距离：根据圆柱半径 r 和球体半径 R，由几何关系可得截平面到球心的距离 d = √(R² - r²)。 - 绘制投影： - 若圆柱轴线平行 V 面，截平面垂直 V 面，相贯线圆的 V 面投影为直线段（长度等于圆的直径 2r），H 面投影为椭圆（当截平面不平行 H 面时）或圆（当截平面平行 H 面时）； - 按球体和圆柱的可见性判断相贯线投影的可见性，将各投影段按规则连接。 | 已启用 | 模糊匹配 | 当相贯的两立体中有一个是球体时，相贯线的空间形状是什么？如何绘制相贯线的投影？ | 球体与圆柱体（轴线通过球心）相贯时，相贯线的空间形状及投影绘制方法是什么？
默认分类 | 如何用辅助球面法绘制轴线相交的圆锥与圆柱的相贯线投影？ | 1. 适用条件：两立体轴线相交，且有一个立体的轴线通过球心（辅助球面的球心必在两立体轴线的交点上），同时辅助球面与两立体的截交线均为圆（或圆弧），便于在投影面上确定交点。 2. 操作步骤： - 确定两立体轴线交点 O（球心），在某一投影面（如 V 面）上，以 O 的投影为圆心，选取合适半径画辅助圆（辅助球面的 V 面投影）。 - 找到辅助圆与圆锥 V 面投影轮廓线的交点，确定辅助球面与圆锥截交线（圆）的 V 面投影范围，再根据圆锥投影规律确定该圆在 H 面的投影（椭圆或圆）。 - 同理，确定辅助球面与圆柱截交线（圆）在 H 面的投影（若圆柱轴线垂直 H 面，截交线圆的 H 面投影为实形）。 - 两截交线圆在 H 面投影的交点，即为相贯线上的点，重复选取不同半径的辅助球面，得到足够多的点后光滑连接，完成相贯线投影。 | 已启用 | 模糊匹配 | 辅助球面法绘制圆锥与圆柱（轴线相交）相贯线的适用条件及具体操作步骤是什么？
默认分类 | 当两圆柱体直径相等且轴线垂直相交时，相贯线的投影有何特殊变化？ | 1. 空间形状：两等径圆柱轴线垂直相交时，相贯线不再是一般的空间曲线，而是由两个相交的椭圆组成（椭圆所在平面分别与两圆柱轴线的夹角相等）。 2. 投影特点： - 若两圆柱轴线分别平行于 H 面和 W 面，且轴线在 V 面投影重合：V 面投影中，两个椭圆的投影合并为两条相交的直线（该直线过两圆柱轴线的 V 面投影交点，且与水平方向成 45° 角）。 - H 面投影：相贯线投影为两段圆弧（分别位于小圆柱和大圆柱的 H 面投影范围内，与各自圆柱的转向轮廓线衔接）；W 面投影与 H 面投影类似，为两段圆弧。 | 已启用 | 模糊匹配 | 两等径圆柱轴线垂直相交时，其相贯线的空间形状及 V 面、H 面投影特点是什么？
默认分类 | 如何绘制两轴线垂直相交的圆柱体相贯线的投影？ | 1. 分析相贯线性质：两轴线垂直相交的圆柱，相贯线为封闭的空间曲线，且关于两圆柱轴线所确定的平面对称。 2. 确定特殊点： - 最高、最低、最左、最右、最前、最后点：分别在两圆柱的转向轮廓线上，通过找两圆柱转向轮廓线的交点确定，如 V 面投影中，大圆柱最左、最右素线与小圆柱最前、最后素线的交点，H 面投影中两圆柱转向轮廓线的交点等。 3. 补充一般点：采用辅助平面法（如平行于两圆柱轴线的平面或垂直于某一圆柱轴线的平面），通过辅助平面与两圆柱的截交线交点，确定相贯线上的一般点，需保证点的分布均匀。 4. 光滑连接各点：在各投影面上，按可见性（位于立体前半部分、上半部分的相贯线投影可见，反之不可见）将特殊点和一般点依次光滑连接，形成相贯线投影（V 面投影通常为双曲线形状，H 面投影为两段圆弧）。 | 已启用 | 模糊匹配 | 如何确定轴线垂直相交的两圆柱相贯线在 V 面、H 面投影的形状及绘制步骤？ | 两轴线垂直相交的圆柱体相贯线的投影的画法是什么？
默认分类 | 截切线上的特殊点在截交线投影绘制时有何作用？ | 特殊点的作用： - 定位作用：特殊点确定了截交线的范围和大致形状，避免绘制时出现截交线超出立体范围的错误； - 辅助成形作用：连接截交线顶点时，先连接特殊点，可快速确定截交线的整体趋势，再补充中间点，使截交线投影更准确； - 可见性判断作用：转向轮廓线上的特殊点是截交线投影可见与不可见的分界点，帮助准确区分截交线投影的虚实线。 | 已启用 | 模糊匹配 | 截切线上的特殊点的投影对截交线绘制有什么帮助？
默认分类 | 如何判断截平面与立体表面的交点是否为截交线的特殊点（如最高点、最低点、最左点等）？ | 特殊点判断方法： - 最高点 / 最低点：通常是截平面与立体轴线（或立体表面最高 / 最低素线）的交点，或在投影面中，截交线投影的极值点（如 V 面投影的最高点对应空间截交线的最高点）； - 最左点 / 最右点 / 最前点 / 最后点：一般是截平面与立体表面平行于某一投影轴的素线（或棱线）的交点，或在投影面中，截交线投影沿某一方向的极值点（如 H 面投影的最右点对应空间截交线的最右点）； - 转向轮廓线上的点：截平面与立体转向轮廓线（对投影面可见与不可见的分界线）的交点，这类点是判断截交线投影可见性的关键。 正圆锥被正垂面截切时特殊点的寻找： - 最高点：正圆锥的轴线是铅垂线，截平面（正垂面）与圆锥轴线相交，交点即为截交线的最高点，通过轴线的投影（V 面、W 面为竖直线，H 面为点）和截平面的积聚性投影（V 面）可直接求出该点的三面投影； - 最右点：正圆锥的最右转向轮廓线是 V 面投影中最右侧的素线，截平面与该素线的交点即为截交线的最右点，利用素线的三面投影和截平面的积聚性投影求出其投影。 | 已启用 | 模糊匹配 | 如何精确找到绘制正圆锥被正垂面截切的截交线的最高点和最右点？ | 绘制正圆锥被正垂面截切的截交线时，如何找到截交线的最高点和最右点？
默认分类 | 在绘制组合体（如圆柱与棱柱组合）的截交线时，如何处理不同基本体截交线的连接关系？ | 1. 拆分组合体为基本体：将 “圆柱与四棱柱垂直相交” 的组合体拆分为圆柱和四棱柱两个基本体，分别分析正垂面与每个基本体的截交线。 2. 分别绘制单个基本体的截交线投影： - 正垂面截切圆柱：截交线空间形状为椭圆，V 面投影积聚成直线（正垂面的积聚性），H 面、W 面投影为椭圆，按圆柱截交线绘制方法求出； - 正垂面截切四棱柱：截交线形状为多边形（具体边数取决于正垂面与四棱柱棱面的相交数量），利用四棱柱棱线的投影和正垂面的积聚性投影求出截交线顶点，再连接成多边形投影。 3. 确定两基本体截交线的连接点：找到正垂面同时与圆柱和四棱柱交线的共有 points，即组合体表面的交线与截平面的交点，这些点是两个基本体截交线的连接点。 4. 整合截交线：按组合体表面的连续性，将圆柱截交线投影、四棱柱截交线投影通过连接点依次连接，补全组合体被截切后的轮廓线，区分可见性（位于组合体可见表面的截交线投影可见）。 | 已启用 | 模糊匹配 | 圆柱与四棱柱垂直相交（圆柱轴线与四棱柱轴线垂直），被一个正垂面同时截切，如何绘制组合体的截交线投影？
默认分类 | 在绘制棱锥截交线时，如何利用棱锥的棱线和底面确定截交线的顶点？ | 1. 核心原理：棱锥的截交线顶点是截平面与棱锥棱线的交点，以及截平面与棱锥底面（若截平面与底面相交）的交点，因此需先明确截平面与棱锥的相交元素（棱线、底面）。 2. 具体步骤： - 列出四棱锥的所有棱线（4 条侧棱）和底面的四条边； - 判断截平面与每条棱线是否相交：若截平面与某条侧棱有交点，利用棱线的三面投影和截平面的投影（可通过作辅助线或利用积聚性）求出交点的三面投影； - 判断截平面与底面是否相交：若截平面与底面相交，其交线为截交线的一条边，交线的两个端点是截平面与底面两条邻边的交点，同样通过投影规律求出这两个端点的投影； - 汇总所有交点（侧棱与截平面的交点、底面与截平面的交点），即为截交线的全部顶点。 | 已启用 | 模糊匹配 | 四棱锥被一个与底面成 45° 角的一般位置平面截切，如何找到截交线的所有顶点？
默认分类 | 圆球被任意平面截切，截交线的投影始终是什么形状？不同位置截平面对应的投影有何差异？ | 1. 截交线基本形状：圆球被任意平面截切，截交线的空间形状始终是圆。 2. 不同位置截平面的投影差异： - 截平面平行于某一投影面（如水平面）：截交线在该投影面（H 面）的投影反映圆的实形，在另外两个投影面（V 面、W 面）的投影积聚成平行于相应投影轴的直线； - 截平面垂直于某一投影面（如正垂面）：截交线在该投影面（V 面）的投影积聚成直线，在另外两个投影面（H 面、W 面）的投影为椭圆（当截平面与投影面倾斜角度不为 90° 时）； - 截平面倾斜于三个投影面：截交线在三个投影面的投影均为椭圆，椭圆的长、短轴长度随截平面与投影面的倾斜角度变化而变化。 | 已启用 | 模糊匹配 | 圆球被正垂面、水平面、侧平面截切时，截交线的投影分别有什么特点？ | 圆球被正垂面、水平面、侧垂面截切的截交线的投影有什么区别？
默认分类 | 圆锥被过锥顶的平面截切，如何确定截交线的投影并判断可见性？ | 1. 分析截交线形状：过锥顶的平面截切圆锥，截交线为等腰三角形，三角形的两个腰是截平面与圆锥面的素线，底边是截平面与圆锥底面的交线。 2. 求截交线顶点投影： - 锥顶的三面投影已知，直接取用； - 底边的两个端点是截平面与圆锥底面圆周的交点，利用截平面的积聚性投影（如正垂面则 V 面积聚）确定其一个投影，再根据圆锥底面投影规律（H 面反映实形，W 面积聚成直线）求出其他两面投影。 3. 连接顶点并判断可见性： - 按等腰三角形的形状，将锥顶投影与底边两端点的同面投影连接，得到截交线投影； - 可见性判断：在 V 面（或其他投影面）中，位于圆锥可见侧面的素线投影可见，位于不可见侧面的素线投影不可见（用虚线表示），底边投影根据圆锥底面可见性判断（如 H 面中圆锥底面可见，底边 H 面投影可见）。 | 已启用 | 模糊匹配 | 过圆锥锥顶的截平面与圆锥轴线成 30° 角，截交线投影的绘制方法是什么？
默认分类 | 圆柱被平行于轴线的平面截切，截交线的形状及投影有何特点？ | 圆柱被平行于轴线的平面截切 1. 截交线形状：矩形，矩形的两条对边分别是截平面与圆柱上、下底面的交线，另外两条对边是截平面与圆柱面的素线。 2. 投影特点： - 若截平面为正平面（平行于 V 面），截交线的 V 面投影反映矩形实形，H 面和 W 面投影积聚成平行于相应投影轴的直线； - 若截平面为侧平面（平行于 W 面），截交线的 W 面投影反映矩形实形，H 面和 V 面投影积聚成平行于相应投影轴的直线。 圆柱被垂直于轴线的平面截切 1. 截交线形状：圆； 2. 投影特点：若截平面为水平面（垂直于圆柱轴线，假设轴线铅垂），截交线的 H 面投影反映圆的实形，V 面和 W 面投影积聚成平行于相应投影轴的直线。 | 已启用 | 模糊匹配 | 圆柱被垂直于轴线的平面截切时，截交线的投影特点是什么？
默认分类 | 如何准确绘制正六棱柱被正垂面截切后的截交线投影？ | 1. 分析截平面与立体的相对位置：确定正垂面（或铅垂面）与正六棱柱的棱面、棱线的相交情况，明确截交线的形状（正垂面截切正六棱柱，截交线为六边形，各顶点是截平面与六棱柱棱线的交点）。 2. 求截交线顶点的投影：利用截平面的积聚性投影（正垂面的 V 面投影积聚成直线，铅垂面的 H 面投影积聚成直线），在积聚性投影上直接确定各顶点的一个投影，再根据棱柱顶点的投影规律（长对正、高平齐、宽相等）求出其他两面投影。 3. 依次连接各顶点投影：按截交线在立体表面上的顺序，将各顶点的同面投影用粗实线连接，得到截交线的投影，注意区分可见性（位于立体可见棱面上的截交线投影可见，反之不可见）。 4. 补全立体轮廓线：修正被截切后立体多余的轮廓线投影，保留完整的轮廓线。 | 已启用 | 模糊匹配 | 正六棱柱被铅垂面截切时，截交线的投影绘制步骤是什么？ | 绘制正六棱柱被正垂面截切后的截交线投影的正确步骤是什么？
默认分类 | 如何根据给定的组合体主、俯视图，想象其空间形状，并补画左视图。 | 方法（线面分析法结合形体分析法）：1. 形体分析：根据两个视图的外轮廓，初步判断整体形状。2. 线面分析：对复杂的局部，分析“一条线”代表的是一个面的积聚投影还是一条棱线的投影；“一个线框”代表的是一个平面还是一个曲面的投影。3. 投影分析：根据“长对正、高平齐、宽相等”的规律，逐一求出第三投影。 | 已启用 | 模糊匹配 | 如何根据主、左视图，补画俯视图。
默认分类 | 如何根据物体的三视图，绘制其正等轴测图。 | 方法（坐标法）：1. 建立坐标系：在三视图上确定原点O和X, Y, Z轴。2. 绘制轴测轴：正等测轴间角为120°，轴向伸缩系数p=q=r=1。3. 定点绘图：按三视图上各点的坐标，沿轴测轴方向量取，确定其在轴测图中的位置。4. 依次连接各点，并擦去不可见线和辅助线。对于平行于坐标面的圆，其正等测投影为椭圆，通常采用菱形四心法近似绘制。 | 已启用 | 模糊匹配 | 如何根据物体的主、俯视图，绘制其斜二轴测图。 | 根据物体的三视图绘制其正等轴测图的方法是什么？
默认分类 | 已知一个轴承座（组合体）的轴测图，绘制它的三视图，并标注尺寸。 | 方法（形体分析法）：1. 分解形体：将组合体分解为若干个基本体（如底板、立板、肋板、圆筒等）。2. 逐块绘制：按位置关系逐一画出每个基本体的三视图。3. 分析表面连接关系：分析各形体之间的平齐、相切、相交关系，并相应处理连接处的图线（平齐处无分界线，相切处一般不画线）。4. 综合整理：检查、加深图线。5. 尺寸标注：依次标注定形尺寸、定位尺寸和总体尺寸。 | 已启用 | 模糊匹配 | 根据给定的组合体主、俯视图，补画其左视图。（补漏线或补第三视图）
默认分类 | 如何求作半球被一个正平面P截切后的俯视图和左视图。 | 方法：平面截切圆球，截交线总是圆。正平面切球，截交线的V投影是反映实形的圆弧，H和W投影积聚为直线。先画出截交线实形投影（圆弧），再根据投影规律画出其积聚为直线的投影。 | 已启用 | 模糊匹配 | 如何求作球体被两个侧平面和一个水平面开槽后的V面和H面投影。 | 作半球被一个正平面P截切后的俯视图和左视图的方法是什么？
默认分类 | 求作轴线垂直相交的大圆柱和小圆柱的相贯线。 | 方法（表面取点法/辅助平面法）：1. 分析：两圆柱正交，相贯线为空间曲线，前后、左右对称。2. 找特殊点：最高点（也是最左、最右点）、最低点（也是最前、最后点）、转向轮廓线上的点。3. 找一般点：在相贯线上任取一点，利用圆柱面投影的积聚性，先确定其W投影（在小圆柱积聚的圆上），再根据“宽相等”和“长对正”求出H和V投影。4. 依次光滑连接各点，并判断可见性（通常只在两个立体均可见的表面才可见）。 | 已启用 | 模糊匹配 | 怎么做出轴线垂直相交的大圆柱和小圆柱的相贯线？ | 求作圆柱与圆锥正交（轴线垂直相交）时的相贯线。
默认分类 | 已知正六棱柱的俯视图和部分尺寸（如对角距、对边距），求作它的主视图和左视图，并标注所有顶点。 | 方法：1. 特征视图：通常先画反映底面实形的视图（如棱柱的俯视图）。2. 投影关系：根据“长对正、高平齐、宽相等”的投影规律，画出其余两个视图。3. 可见性：可见棱线画粗实线，不可见棱线画虚线。 | 已启用 | 模糊匹配 | 已知一个正三棱锥的底面等边三角形和高度，求作它的三视图。
默认分类 | 如何判断空间点是否在平面上？ | 点在平面上的几何条件：点在平面内的某一条直线上，则点在该平面上； 2. 判断步骤（以点 P 与平面 GHI 为例）： - 方法一：在平面 GHI 的某一面投影（如 V 面投影 g'h'i'）上，过 p' 作任意辅助线 g'k'，交 h'i' 于 k'； - 第二步：根据投影规律，在 H 面投影 ghi 上求出辅助线 GK 的 H 面投影 gk，以及 k' 对应的 H 面投影 k； - 第三步：检查点 P 的 H 面投影 p 是否在 gk 上；若 p 在 gk 上，且 p' 在 g'k' 上，则点 P 在平面 GHI 上；否则不在； - 方法二：也可通过 W 面投影辅助验证，确保辅助线与点的投影均满足规律。 | 已启用 | 模糊匹配 | 已知点 P 的三面投影和平面 GHI 的三面投影，如何判断点 P 是否在平面 GHI 上？
默认分类 | 如何求一般位置平面（与三个投影面均倾斜）的实形？请说明用换面法求平面实形的基本步骤。 | 换面法原理：通过增设新的投影面（与原投影面垂直），使一般位置平面变换为新投影面的平行面，新投影反映实形； 2. 基本步骤： - 第一步：增设新投影轴 O1X1，使 O1X1 平行于平面 ABC 的某一面投影（如 H 面投影 abc），建立新投影面 V1（垂直于 H 面）； - 第二步：根据换面法投影规律，求出平面 ABC 在 V1 面上的投影 a1'b1'c1'，此时平面 ABC 为 V1 面的垂直面，a1'b1'c1' 积聚成直线； - 第三步：增设第二个新投影轴 O2X2，使 O2X2 平行于 a1'b1'c1'，建立新投影面 H2（垂直于 V1 面）； - 第四步：求出平面 ABC 在 H2 面上的投影 a2b2c2，该投影即为平面 ABC 的实形。 | 已启用 | 模糊匹配 | 已知一般位置平面 ABC 的三面投影，如何通过换面法将其变换为投影面平行面，进而求出实形？
默认分类 | 试述铅垂面、正平面的投影特性。 | 投影面垂直面（一斜两类似）：在与其垂直的投影面上的投影积聚为一条斜直线，另两个投影是其空间形状的类似形。投影面平行面（一实两平）：在与其平行的投影面上的投影反映实形，另两个投影均积聚为平行于相应投影轴的直线。 | 已启用 | 模糊匹配 | 试述侧垂面、水平面的投影特性。 | 投影面垂直面与投影面平行面的投影特性是什么?
默认分类 | 如何判断一条直线属于何种位置直线（投影面平行线、投影面垂直线、一般位置直线）？ | 看其三面投影：投影面平行线（一斜两平）：在与其平行的投影面上的投影反映实长和真实夹角，另两面投影平行于轴线。投影面垂直线（一点两平）：在与其垂直的投影面上的投影积聚为一点，另两面投影垂直于轴线且反映实长。一般位置直线（三斜）：三面投影均为倾斜于投影轴的直线，且均不反映实长。 | 已启用 | 模糊匹配 | 位置曲线的判断方法是什么？
默认分类 | 绘制圆锥的三视图时，如何确定其底面和锥顶的投影位置？圆锥的俯视图为何要画中心点（锥顶投影）和底面圆周？ | 圆锥三视图中底面和锥顶的投影位置确定： - 锥顶：在三个视图中均为一个点，且满足三视图投影规律（主视图锥顶与俯视图中心点 “长对正”，与左视图锥顶 “高平齐”，俯视图中心点与左视图锥顶 “宽相等”）； - 底面：底面为圆形，若底面平行于水平面（俯视图投影面），则俯视图中底面投影为实形圆，主视图和左视图中底面投影积聚成一条水平线（与锥顶投影的连线构成圆锥的轮廓线）。 圆锥俯视图画中心点和底面圆周的原因：中心点是锥顶的投影，底面圆周是圆锥底面的实形投影，二者共同构成圆锥俯视图的完整轮廓（圆锥侧面在俯视图中为可见面，无不可见轮廓线）。 左视图中锥顶与底面圆心连线的含义：代表圆锥的轴线投影（轴线垂直于水平面，平行于主视图和左视图投影面，投影反映实长），也是圆锥左视图轮廓线的 “中心线”。 | 已启用 | 模糊匹配 | 圆锥的左视图中，锥顶投影与底面圆心投影的连线代表什么？
默认分类 | 什么是 “局部视图”？局部视图与基本视图（主、俯、左视图）的区别和联系是什么？ | 局部视图是将物体的某一部分向基本投影面投射所得到的视图，用于表达物体局部的形状（如凸起、凹槽等），无需绘制整个物体的投影。 区别：基本视图需表达物体完整的形状（三个或更多视图），局部视图仅表达局部；基本视图需按固定位置配置（如俯视图在主视图下方），局部视图可按需要配置在适当位置（需标注投射方向和视图名称）。 联系：局部视图的投影原理与基本视图一致（均采用正投影法），且需与相关基本视图保持投影规律（如 “长对正”“高平齐”）。 更简便的情况：当物体大部分形状已由基本视图表达清楚，仅局部细节（如侧面的一个小孔、边缘的倒角）未表达时，绘制局部视图可避免重复绘制完整基本视图，减少工作量且清晰简洁。 | 已启用 | 模糊匹配 | 在什么情况下，采用局部视图比绘制完整的基本视图更简便？ | “局部视图”的定义是什么？局部视图与基本视图有什么关系？
默认分类 | 什么是视图的 “可见性”？ | 视图的 “可见性” 是指从投影方向观察物体时，物体表面或轮廓线是否能被直接看到，可见则画实线，不可见则画虚线（重合时除外）。 曲面立体轮廓线可见性判断依据：曲面立体的轮廓线是投影方向上 “最外边界” 的素线（如圆柱的左右素线是主视图方向的最外素线），只有位于可见半区的轮廓线才画实线；若轮廓线位于不可见半区（如圆柱前后方向的素线在主视图中），则不绘制，因不属于该投影方向的最外边界。 | 已启用 | 模糊匹配 | 如何理解视图的“可见性”？ | 视图的“可见性”指的是什么？
默认分类 | 绘制平面立体（如长方体、三棱柱）的三视图时，如何处理棱线的投影？哪些棱线的投影需要可见性判断？ | 处理棱线投影的原则：平面立体的棱线是相邻两个平面的交线，其投影需根据棱线与投影面的相对位置（平行、垂直、倾斜），按正投影法特性绘制（平行则反映实长，垂直则积聚，倾斜则为类似形）。 可见性判断规则：当棱线位于物体 “可见表面”（从投影方向看能直接看到的表面）的交线时，投影画实线；位于 “不可见表面” 的交线时，投影画虚线（若虚线与实线重合，优先画实线）。 正四棱柱左视图中部分棱线省略的原因：正四棱柱的左右两个侧面垂直于左视图投影面，其交线（前后方向的棱线）在左视图中积聚成点，无需单独画棱线；且部分不可见棱线与可见棱线重合，故省略虚线。 | 已启用 | 模糊匹配 | 为何绘制正四棱柱的三视图时，部分棱线在左视图中会被省略不画？
默认分类 | 三视图的投影规律（“长对正、高平齐、宽相等”）具体如何理解和应用？ | 三视图投影规律的具体含义： - 长对正：主视图与俯视图在水平方向（长度方向）的尺寸一致，且左右对齐； - 高平齐：主视图与左视图在垂直方向（高度方向）的尺寸一致，且上下对齐； - 宽相等：俯视图与左视图在前后方向（宽度方向）的尺寸一致，需借助 45° 辅助线或圆弧保证对应关系（俯视图的前后与左视图的前后方向相反，需注意 “前对前、后对后”）。 应用时，需以主视图为核心，先根据 “长对正” 画俯视图，再根据 “高平齐” 和 “宽相等” 画左视图，确保三个视图尺寸相互关联、无矛盾。 | 已启用 | 模糊匹配 | 绘制物体三视图时，如何通过 “宽相等” 保证俯视图与左视图的尺寸对应关系？ | 如何理解和应用三视图投影规律的具体含义？
默认分类 | 什么是正投影法？其具备哪些核心特性？ | 正投影法是指投射线相互平行且垂直于投影面的投影方法，核心特性包括真实性（当物体表面平行于投影面时，投影反映表面实形）、积聚性（当物体表面垂直于投影面时，投影积聚成一条线或一个点）、类似性（当物体表面倾斜于投影面时，投影为表面的类似形，形状相似但尺寸缩小）。 与中心投影法的区别：正投影法投射线平行，适用于机械制图（需准确表达尺寸和形状）；中心投影法投射线汇交于一点，投影会产生近大远小的透视效果，适用于建筑效果图、美术绘画等场景。 | 已启用 | 模糊匹配 | 正投影法的定义及其与中心投影法的区别是什么？ | 正投影法与中心投影法在投影原理和应用场景上有何本质区别？
复试问题汇总 | 29.李雅普诺夫意义下的稳定和判别方法？ | 答:对于任一ε＞0，对应另一个实数δ（ε，t0）＞0，满足‖X0-Xe‖≦δ（ε，t0）的任意初始态X0出发的运动轨迹X（t，X0，t0），在t趋于∞时都满足:‖X（t，X0，t0）-Xe‖≦ε，则称Xe是李雅普李雅普诺夫意义下的稳定。判别:李雅普诺夫第二法:①V（x）为正定。②V（x）的微分为负定或负半定。③对任意x，V（x）的微分不恒为零。④当‖x‖趋于∞时V（x）趋于∞，则称系统的平衡状态是大范围渐进稳定的。 | 已启用 | 模糊匹配
复试问题汇总 | 28.系统的极点能任意配置的条件？ | 答:①用状态反馈任意配置闭环极点的充要条件是原系统可控。②用输出至状态微分的反馈反馈（全维状态观测器）任意配置极点的充要条件是原系统可观。 | 已启用 | 模糊匹配
复试问题汇总 | 27.线性定常系统常用反馈结构及其对系统特性的影响？ | 答:线性定常系统常用反馈结构包括状态反馈和输出反馈。对系统性能的影响: ①状态反馈不改变系统的可控性，但不一定能保证可观性。②输出至参考输入的反馈不改变系统的可观性和可控性。③输出至状态微分的反馈（全维状态观测器）不改变系统的可观性，但可能改变系统的可控性。 | 已启用 | 模糊匹配
复试问题汇总 | 26.线性系统的可控性和可观性以及判别？ | 答:可控性:如果系统的每一个状态变量的运动都可由输入来影响和控制，由任意起点到达终点，则系统可控。判别:秩判据:可控性判别矩阵S的秩等于系统状态矩阵A的维数，即r（S）=n（A的维数）。可观性:系统的所有状态变量的任意形式的运动均可由输出完全反映，则系统可观。判别:秩判据:可观性判别矩阵V的秩等于系统状态矩阵A的维数，即r（V）=n（A的维数）。 | 已启用 | 模糊匹配
复试问题汇总 | 25.传递函数描述和状态空间描述的区别？ | 答:传递函数描述是系统的输入输出描述，是外部描述，适用于线性定常单变量系统。状态空间描述是系统内部产量描述，是内部描述，适用于非线性时变多变量系统。 | 已启用 | 模糊匹配
复试问题汇总 | 24.非线性系统分析方法？ | 答:相平面法:①通过系统特征方程的根的形式判别奇点类型（焦点:共轭复根，节点:两正实根或两负实根，鞍点:一正一负实根，中心点:一对纯虚根）来画相轨迹。②等倾线法。描述函数法:在同一坐标系上画系统非线性部分的负倒描述函数曲线和线性部分的奈奎斯特曲线（若幅相曲线包围负倒描述特性曲线则不稳定，反之稳定）。 | 已启用 | 模糊匹配
复试问题汇总 | 23.常见的非线性特性？ | 答:继电特性，死区特性，饱和特性，间隙特性，摩擦特性。 | 已启用 | 模糊匹配
复试问题汇总 | 22.非线性系统和线性系统的比较？ | 答:非线性系统的输入与输出不再呈线性关系，因此叠加原理不再适用。同时，非线性系统的运动具有如下特点:①稳定性分析复杂:非线性系统可能存在多个平衡状态，并且每个平衡状态可能稳定可能不稳定，平衡状态的稳定性不仅与系统的结构和参数有关，而且与系统的初始条件有关。②可能存在自激振荡现象:自激振荡是指在没有外界周期变化信号的作用时，系统内产生的具有固定振幅和频率的周期稳定运动。③频率响应发生畸变:不仅含有与输入同频率的正弦分量，还含有关于w的高次谐波分量，使输出波形发生非线性畸变。 | 已启用 | 模糊匹配
复试问题汇总 | 21.离散系统稳定的充要条件以及判据？ | 答:当系统特征方程的所有特征根都位于z平面上单位圆内，则离散系统稳定。判据:①应用双线性变化再用劳斯稳定判据②朱利稳定判据③对于低阶系统可直接求特征根判别。 | 已启用 | 模糊匹配
复试问题汇总 | 20.离散系统中信号的采样与复现？ | 答:在采样控制系统中，把连续信号变为脉冲序列的过程成为采样，实现采样的装置成为采样器。（香农采样定理:要使信号能够从采样信号中圆满恢复过来则要求:Ws＞2Wh，Ws为采样角频率，Wh为输入信号的最大角频率）。在采样控制系统中，把脉冲序列转变为连续信号的过程称为信号复现过程，实现复现过程的装置称为保持器。保持器具有外推功能，即现在时刻的输出信号表现为过去时刻离散信号的外推，零阶保持器就是一种按照常值外推的元件。 | 已启用 | 模糊匹配
复试问题汇总 | 19.超前校正和滞后校正的性能比较？ | 答:超前校正:①通过相角超前特性提高系统的相角裕度γ（相角裕度调节范围不能过大）和截止频率Wc，从而减小超调量σ％和调节时间Ts。②使开环增益降低a倍，需要其他部分提高放大倍数以使增益不变。③抗高频干扰不强，适用于噪声电平不高的场合。滞后校正:利用其高频幅值衰减特性，以降低系统的截止频率Wc，提高相角裕度γ（相角裕度调节范围大）。 | 已启用 | 模糊匹配
复试问题汇总 | 18.为什么比例P控制，微分D控制和积分I控制都不能单独使用？ | 答:比例P控制，可以提高系统的开环增益，减小系统稳态误差，改善系统稳态性能，但会降低系统的相对稳定性，甚至造成闭环系统不稳定，因此比例P控制不能单独使用。微分D控制只对动态性能有作用，对稳态过程没有影响，且对系统噪声非常敏感，所以微分D控制不能单独使用。积分I控制可以提高系统型别，有利于稳态性能的提高，但增加了一个位于原点的开环极点，会使信号产生90º的相角滞后，对系统稳定性不利，所以积分I控制不能单独使用。 | 已启用 | 模糊匹配
复试问题汇总 | 17.频率响应分析系统动态性能？ | 答:根据带宽频率Wb（定义为闭环幅频特性下降到频率为零时分贝值以下3分贝时的频率）来分析，带宽频率越大，系统响应速度越快。 | 已启用 | 模糊匹配
复试问题汇总 | 16.振荡环节和二阶微分缓解的谐振频率和谐振峰值？ | 答:对数幅频曲线中，幅值极限处的频率成为谐振频率Wr（Wr=Wn√（1-2ξ²）），谐振峰值Mr（Mr=1/2ξ√（1-ξ²））。 | 已启用 | 模糊匹配
复试问题汇总 | 15.相角裕度和幅值裕度的定义？ | 答:设Wc为系统的截止频率，显然A（Wc）=1，定义相角裕度为γ=180º+φ（Wc）。含义:对于闭环稳定系统，如果系统开环相频特性再滞后γ度，则系统将处于临界稳定状态。设Wx为系统穿越频率，显然φ（Wx）=（2k+1）π，定义幅值裕度为h=1/A（Wx）。含义:对于闭环稳定系统，如果系统开环幅频特性再增大h倍，则系统将处于临界稳定状态。 | 已启用 | 模糊匹配
复试问题汇总 | 14.系统频率特性的概念？ | 答:系统谐波输入（正弦输入）下，输出响应中与输入同频率的谐波分量与谐波输入的幅值之比称为幅频特性，相位之差成为相频特性，两者统称为系统的频率特性。 | 已启用 | 模糊匹配
复试问题汇总 | 13.如何通过根轨迹判断系统性能？ | 答:稳定性（系统根轨迹位于s左半平面则系统稳定）稳态性能（通过判别系统型别和开环增益）动态性能（通过主导极点的位置） | 已启用 | 模糊匹配
复试问题汇总 | 12.减小或消除稳态误差的措施？ | 答:1.增大系统开环增益或扰动作用点之前的前向通道增益。2.在系统的前向通道或主反馈通道设置串联积分环节。3.采用串级控制内回路扰动。4.采用复合控制。 | 已启用 | 模糊匹配
复试问题汇总 | 11.线性系统稳定性的充要条件和判据？ | 答:系统闭环极点位于s左半平面内。时域内用劳斯表（劳斯表第一列全为正），根轨迹（根轨迹全部位于s左半平面内），频域内用奈奎斯特判据（开环传递函数正实部极点数等于奈奎斯特曲线逆时针包围（-1，j0）点圈数）。 | 已启用 | 模糊匹配
复试问题汇总 | 10.闭环极点和闭环零点对系统性能的影响？ | 答:闭环零点会减小系统阻尼比，从而使超调量增大，但减小峰值时间，使系统响应速度加快，这种作用会随着闭环零点接近虚轴而加剧。闭环极点会增大系统阻尼比，从而使超调量较低，但峰值时间增大，使系统响应速度变慢，这种作用会随着闭环零点接近虚轴而加剧。 | 已启用 | 模糊匹配
复试问题汇总 | 9.高阶系统的性能分析？ | 答:通过闭环主导极点和耦极子来进行分析。 | 已启用 | 模糊匹配
复试问题汇总 | 8.测速反馈控制特点？ | 答:通过将输出的速度信号反馈到输入端，并与误差信号比较，测速反馈可以增大系统阻尼，使超调量下降，调节时间缩短，动态性能得到改善，但会降低开环增益，增大稳态误差。同样不影响系统自然频率。 | 已启用 | 模糊匹配
复试问题汇总 | 7.比例-微分（PD）控制特点？ | 答:PD控制是一种超前校正，能在出现位置误差之前产生早期的修正信号，从而达到改善系统性能的作用。它能够增大系统的阻尼比，使超调量下降，调节时间缩短，动态性能得到改善，又使相角裕度增大，从而改善稳态性能。不影响系统的自然频率，微分控制对高频噪声有放大作用，不能用于高频情况。 | 已启用 | 模糊匹配
复试问题汇总 | 6.控制系统的数学模型有哪些？ | 答：微分方程，传递函数，频率特性。 | 已启用 | 模糊匹配
复试问题汇总 | 5.分析控制系统的工程方法有哪些？ | 答：时域分析法，根轨迹法，频域分析法。 | 已启用 | 模糊匹配
复试问题汇总 | 4.反馈控制系统的实例？ | 答：锅炉液位控制系统，电阻炉温控制系统等。 | 已启用 | 模糊匹配
复试问题汇总 | 3.自动控制系统的分类？ | 答：1.恒值控制系统：系统的输入是一个常值，要求被控量也是一个常值，故又称为调节器。（温度控制，液位控制等）2.随动系统：系统的输入量是随时间变化的函数，要求被控量跟随输入量的变化，故又成为伺服系统。（函数记录仪等）3.程序控制系统：系统的输入量是随时间变化的函数，要求被控亮准备迅速加以复现。（数控机床等） | 已启用 | 模糊匹配
复试问题汇总 | 2.反馈控制系统的组成？ | 答：组成控制系统的元件有测量元件（传感器、测速发电机等），给定元件（给定电压的电位计等），比较元件（差动放大器等），放大元件（电压放大器、功率放大器等），执行元件（阀、电动机等），校正元件（有源网络等）。 | 已启用 | 模糊匹配
复试问题汇总 | 1.开环控制系统和闭环控制系统的概念和特点？ | 答：闭环控制系统是指控制装置与被控对象之间既有顺向作用又有反向联系的过程。它是按照偏差进行控制，控制精度较高，但系统所使用的元件较多，结构复杂，系统的性能分析和设计比较麻烦。开环控制系统是控制装置与被控对象之间只有顺向作用没有反向联系的过程。没有自动修正偏差的能力，抗扰动性较差，但结构简单，调整方便。 | 已启用 | 模糊匹配
自动控制原理3 | 11.根轨迹使用于哪类系统的分析？ | 闭环系统。 | 已启用 | 模糊匹配
自动控制原理3 | 10.如何通过根轨迹判断系统性能？ | 稳定性：系统根轨迹位于s左半平面则系统稳定； 稳态性能：通过判别系统型别和开环增益； 动态性能：通过主导极点的位置。 | 已启用 | 模糊匹配
自动控制原理3 | 9.减小或消除稳态误差的措施？ | （1）增大系统开环增益或扰动作用点之前的前向通道增益。 （2）在系统的前向通道或主反馈通道设置串联积分环节。 （3）采用串级控制内回路扰动。 （4）采用复合控制。 | 已启用 | 模糊匹配
自动控制原理3 | 8.线性系统稳定性的充要条件和判据？ | 充要条件 系统闭环极点位于s左半平面内。 判据 时域内用劳斯判据（劳斯表第一列全为正），根轨迹（根轨迹全部位于s左半平面内），频域内用奈奎斯特判据 （开环传递函数正实部极点数等于奈奎斯特曲线逆时针包围（-1，j0）点圈数）。 | 已启用 | 模糊匹配
自动控制原理3 | 7.高阶系统的性能分析？ | 通过闭环主导极点和耦极子来进行分析。 | 已启用 | 模糊匹配
自动控制原理3 | 6.系统的稳定误差与哪些因素有关？如何减少稳态误差？ | 系统的稳定误差与系统的结构、参数以及输入量的形式有关；增大开环放大系数，提高系统阶次，引入前馈控制都可以减小稳定误差。 | 已启用 | 模糊匹配
自动控制原理3 | 5.系统稳定的条件？稳定性与什么有关？ | 所有的闭环特征根分布在s平面虚轴的左侧；线性系统的稳定性取决于系统本身的固有特性。 | 已启用 | 模糊匹配
自动控制原理3 | 4.什么是主导极点？其在系统分析中起什么作用？ | 定义 距离虚轴最近的极点，且实部小于其他极点实部的0.2倍，附近不存在零点。 作用 可将高阶系统近似为低阶系统进行分析，简化计算，便于估计系统动态性能指标，也有助于系统设计中参数的选择。 | 已启用 | 模糊匹配
自动控制原理3 | 3.提高系统的阻尼比对系统性能的影响？ | 超调量减少，振荡次数减少，调节时间减短，动态品质提高。 | 已启用 | 模糊匹配
自动控制原理3 | 2.闭环极点和闭环零点对系统性能的影响？ | 闭环零点的作用 闭环零点会减小系统阻尼比，从而使超调量增大，但减小峰值时间，使系统响应速度加快，这种作用会随着闭环零点接近虚轴而加剧。 闭环极点的作用 闭环极点会增大系统阻尼比，从而使超调量较低，但峰值时间增大，使系统响应速度变慢，这种作用会随着闭环零点接近虚轴而加剧。 | 已启用 | 模糊匹配
自动控制原理3 | 1.控制系统时域指标 | 性能指标 （1）稳：系统受扰动后能回到原来的平衡位置。（稳定性） （2）准：稳态输出与理想输出间的误差小。（稳态特性） （3）快：阶跃响应的过渡过程要平稳、迅速。（动态特性） 动态性能指标 （1）上升时间：响应曲线从零时刻到首次达到稳态值的时间，通常定义为响应曲线从稳态值的10%上升到稳态值90%所需的时间。（快速性） （2）峰值时间：通常指系统单位阶跃响应曲线超过其稳态值而达到第一个峰值所需要的时间。（稳定性） （3）调整时间：输出响应达到并维持在c（∞）的某个误差百分比的范围内所需的时间。误差百分比通常取2%或者5%。（反应迅速性） （4）超调量：系统在动态过程中输出的最大峰值与响应的终值之差对终值的百分比。（反应平稳性） 稳态性能指标 稳态误差：从输入端定义，为系统的输入信号与主反馈信号之差。 | 已启用 | 模糊匹配
自动控制原理2 | 12.测速反馈控制特点？ | 通过将输出的速度信号反馈到输入端，并与误差信号比较，测速反馈可以增大系统阻尼，使超调量下降 ，调节时间缩短，动态性能得到改善，但会降低开环增益，增大稳态误差。同样不影响系统自然频率。 | 已启用 | 模糊匹配
自动控制原理2 | 11.分析控制系统的工程方法有哪些？ | 时域分析法，根轨迹法，频域分析法。 | 已启用 | 模糊匹配
自动控制原理2 | 开环传递函数、闭环传递函数的定义？ | 开环传递函数 前向通路传递函数与反馈通路传递函数之积。 闭环传递函数 输出的拉氏变换与输入的拉氏变换之比。 | 已启用 | 模糊匹配
自动控制原理2 | 9.自动控制系统的典型环节有哪些？ | 比例环节；积分环节；微分环节；惯性环节；振荡环节；时滞环节。 | 已启用 | 模糊匹配
自动控制原理2 | 8.传递函数有哪些特点？ | （1）具有复数函数的所有性质，且所有系数均为实数。 （2）传递函数只取决于系统或元件的结构和参数，而与输入量的形式无关，也不反应系统内部信息。 （3）传递函数与微分方程相通。 （4）传递函数的拉氏反变换是系统的单位脉冲响应。 | 已启用 | 模糊匹配
自动控制原理2 | 7.什么是传递函数？传递函数的前提是什么？为什么要这个前提条件？ | 在零初始条件下，线性系统输出量的拉氏变换与输入量的拉氏变换之比 称为传递函数。前提是零初始条件，因为此时传递函数和微分方程一致。 | 已启用 | 模糊匹配
自动控制原理2 | 6.自动控制系统中常见的数学模型有哪些？ | 微分方程、传递函数、状态方程、传递矩阵、信号流程图和结构框图。 | 已启用 | 模糊匹配
自动控制原理2 | 5.什么是系统的暂态过程?对一般的控制系统，暂态过程有哪些类型? | 定义 系统从一个稳态过渡到另一个稳态的需要经历的过渡过程。 类型 单调过程；衰减振荡过程；持续振荡过程；发散振荡过程。 | 已启用 | 模糊匹配
自动控制原理2 | 4.自动控制系统的分类？ | （1） 恒值控制系统 ：系统的输入是一个常值，要求被控量也是一个常值，故又称为调节器。 （2） 随动系统 ：系统的输入量是随时间变化的函数，要求被控量跟随输入量的变化，故又成为伺服系统。 （3） 程序控制系统 ：系统的输入量是随时间变化的函数，要求被控亮准备迅速加以复现。 | 已启用 | 模糊匹配
自动控制原理2 | 3.试比较开环控制系统与闭环控制系统的优缺点 | 工作原理 开环控制系统不能检测误差，也不能校正误差，控制精度和抑制干扰的性能都比较差，而且对系统参数的变动很敏感。闭环控制系统可以根据检测误差，从而抗干扰性强。 结构组成 开环系统没有检测设备，组成简单，成本低。闭环系统添加了纠正偏差的环节，所以结构复杂，成本较高。 稳定性 开环控制系统的稳定性比较容易解决。闭环系统中反馈回路的引入增加了系统的复杂性。 | 已启用 | 模糊匹配
自动控制原理2 | 开环控制系统和闭环控制系统的概念？ | 闭环控制系统是指控制装置与被控对象之间既有顺向作用又有反向联系的过程；开环控制系统是控制装置与被控对象之间只有顺向作用没有反向联系的过程。 | 已启用 | 模糊匹配
自动控制原理2 | 1.什么是自动控制系统?自动控制系统通常由哪些基本环节组成?各环节起什么作用? | 定义 在无人直接参与下可使生产过程或其他过程按期望规律或预定程序进行的控制系统。 组成 （1）控制对象：要进行控制的设备或过程； （2）执行机构：直接作用于控制对象，使被控制量达到所要求的数值； （3）检测装置：检测被控制量； （4）给定环节：设定被控制量的给定值的装置； （5）比较环节：检测的被控制量与给定量比较,确定两者之间的偏差量； （6）中间环节：一般为放大环节，将偏差信号变换成适于控制执行机构执行的信号。 | 已启用 | 模糊匹配
第六章 | 非线性和线性的区别 | 线性系统能通过叠加原理来分析，非线性系统不能通过叠加原理进行分析。 线性系统变量之间存在一定比例关系，非线性不存在 | 已启用 | 模糊匹配
第六章 | 描述函数法地实质是什么？描述函数地概念及其求取方法 | 实质：描述函数是非线性特征在正弦信号作用下地输出，进行谐波线性化处理后得到的，它是非线性特征的近似表述。 概念：只考虑非线性特征输出的基波分量，则输入为正弦波，将输出的基波分量与输入正弦量的复数比，定义为非线性特征的描述函数 只要计算输出函数的傅氏级数基波项系数b1和c1即可求得描述函数 | 已启用 | 模糊匹配
第六章 | 非线性系统的分析设计方法有哪些 | 相平面法和描述函数法 | 已启用 | 模糊匹配
第六章 | 举出几个典型的非线性特性环节。 | 饱和特征，回环特征，死区特征，继电器特征 | 已启用 | 模糊匹配
第六章 | 什么是非线性系统？有什么特点 | 含有非线性特征地系统称为非线性系统 特点： 稳定性：非线性系统地稳定性，除了与系统的结构，参数有关外，很重要地一点是与系统起始偏离大小密切相关 运动形式;非线性系统地动态响应不服从叠加原理 自振：非线性系统有可能发生自激振荡 | 已启用 | 模糊匹配
第五章 | 试说明复合中补偿的基本原理是什么 | 通过对输入补偿的前馈装置的设计，使得输出能更好跟踪输入地变化 | 已启用 | 模糊匹配
第五章 | 在校正网络中，为何很少使用纯微分方程 | 纯微分方程能反映误差变化趋势，但不能反应稳态误差 | 已启用 | 模糊匹配
第五章 | 说明系统局部反馈对系统产生哪些主要影响 | 消除被反馈校正所包围部分系统参数波动对系统控制功能的影响 | 已启用 | 模糊匹配
第五章 | 反馈校正的所依据的基本原理是什么 | 适当选择反馈校正回路的增益，可以使得校正后的性能主要取决于反馈装置而与被包围回路的系统的固有特性无关 | 已启用 | 模糊匹配
第五章 | 串联超前校正为什么可以改善系统的暂态性能？ | 利用超前相角补偿系统的滞后相角改善系统的动态性能，增加相位裕度，提高系统的稳定性，增加系统的快速性 | 已启用 | 模糊匹配
第五章 | 相位滞后网络的相位角滞后的，为什么可以用来改善系统的相位裕度 | 利用滞后校正低通滤波的特性，在不影响校正后系统特性的情况下，使校正后系统高频段增益降低，使得穿越频率前移，达到增加系统相位裕度的目的。 | 已启用 | 模糊匹配
第五章 | 试说明超前校正和滞后校正的使用条件和区别 | 超前校正：如果一个系统是稳定的，且有满意的动态响应，但动态性能较差，应改变特征的中频段和高频段，以改变穿越频率和相位裕度. 滞后校正：如果一个系统是稳定的，且有满意的动态响应，但动态性能过大时，必须增加低频段增益以减小稳态误差，尽可能保持中高频段特性不变 区别：超前校正适用于需要较快响应速度而稳定性要求不高的系统滞后校正则相反 | 已启用 | 模糊匹配
第五章 | 超前校正和滞后校正的原理频率特征各自特点 | 超前校正： 原理：通过相位超前效应达到增大相位裕量和频率带宽的目的，使瞬态响应得到改善。 频率特征：在系统中加入一个相位超前的校正装置，使之穿越后频率超前，增加相位裕度. 滞后校正： 原理：通过降低系统的截止频率，获得足够的相角裕量从而使得系统稳定 频率特征：在低频段提高其增益，而在穿越频段附近，保持相位大小不变 特点：超前校正会使得频带增加加快系统的动态响应速度，滞后校正可以改善系统的稳态特性，减少稳态误差。 ———————————————— 版权声明：本文为博主原创文章，遵循 CC 4.0 BY-SA 版权协议，转载请附上原文出处链接和本声明。 原文链接：https://blog.csdn.net/LI_ER_/article/details/129898363 | 已启用 | 模糊匹配
第五章 | 什么是系统的校正？系统的校正有哪些方法 | 通过给系统附加一些具有典型环节特性的电网络，模拟运算部件及测量装置等通过这些环节的配置有效改善整个系统的性能，以达到某种指标。 串联校正，反馈校正，复合校正 | 已启用 | 模糊匹配
第四章 | 什么是相角裕度，幅值裕度，如何用其判断最小相位系统的稳定性 | 相角裕度γ：对于闭环稳定系统，如果系统开环幅频特性再滞后γ度，则系统处于临界稳定状态 幅值裕度h： 对于闭环稳定系统，如果系统开环幅频特性再增大h倍，则系统将处于临界稳定状态。 只用幅值裕度或只用相角裕度，都不足以说明系统的相对稳定性，为了确定系统的相对稳定性，必须同时给出两个量 对于最小相位系统，只有当相角裕度和幅值裕度是正值时，系统才是稳定的，负的裕度表示系统不稳定 第五章 ———————————————— 版权声明：本文为博主原创文章，遵循 CC 4.0 BY-SA 版权协议，转载请附上原文出处链接和本声明。 原文链接：https://blog.csdn.net/LI_ER_/article/details/129898363 | 已启用 | 模糊匹配
第四章 | 试定性叙述伯德图各段与时域指标之间的对应关系 | 用伯德图时改变开环放大系数，幅频特性只有上下移动，形状不变 | 已启用 | 模糊匹配
第四章 | 叙述二阶系统闭环频率特征与时域中阶跃响应之间的关系 | 闭环系统的谐振峰值越大，系统单位阶跃响应的超调量越大。谐振峰值越小，系统的阻尼性能越好 | 已启用 | 模糊匹配
第四章 | 奈斯图有什么优点 | 与劳斯判据相比奈斯图的计算量较小，只需列出频率特征就可以进行分析，并且奈斯图得到的信息更加多如稳定性快速性等，而劳斯判据只能得出系统的稳定性 | 已启用 | 模糊匹配
第四章 | 奈斯稳定判据的本质是什么 | 用开环频率特性判定闭环系统的稳定性 | 已启用 | 模糊匹配
第四章 | 何为系统的截止频率，何为系统的带宽频率 | 截止频率当输入信号幅度不变，改变频率使输出信号降至最大值的0.707倍。用频率特征来表述即为-3db点处即为截止频率 带宽频率：当闭环幅频特征下降到频率为零时的分贝值以下三分贝对应的频率 | 已启用 | 模糊匹配
第四章 | 叙述香农采样定理的内容 | 采样角频率大于等于二倍连续信号频谱的最大角频率 | 已启用 | 模糊匹配
第四章 | 请简述复频域条件下的传递函数的特点 | 传递函数反应系统输入信号的传递能力以及系统本身固有的特性，与输入信号的初始条件无关 传递函数是不反应任何物理结构的抽象模型，相似系统的传递函数相同 传递函数必须是线性定常系统，并由零初始条件推出 传递函数一般适用于单输入单输出，对于多输入多输出需采用叠加性。 | 已启用 | 模糊匹配
第四章 | 用时域法分析与频域法分析设计系统有什么区别 | 角度不同 时域分析：是以时间轴为坐标表示动态信号的关系 频域分析：把信号变为以频率轴为坐标表示出来。 优点不同 时域分析表示较为形象与直观 频域分析更为简练，剖析问题更为深刻和方便。 信号分析的趋势是从时域向频域发展。同时两者分析是相互联系，缺一不可的。 | 已启用 | 模糊匹配
第三章 | 为什么可以利用系统开环零点和开环极点绘制闭环系统的根轨迹 | 闭环特征根地很多特征与开环零点极点相关。 | 已启用 | 模糊匹配
第三章 | 什么是根轨迹？绘制的几条规则 | 当系统中某一参数发生变化时，系统闭环特征根在S平面上描绘的曲线 绘制的原则 连续性和对称性：根轨迹关于实轴对称，根轨迹的条数等于开环传递函数的极点的个数 当根轨迹增益从0-∞变化时，根轨迹的起点为开环传极点，终点为开环零点 根轨迹渐近线的条数等于开环传递函数的极点个数减去零点个数 | 已启用 | 模糊匹配
第三章 | 提高系统的阻尼比对系统有什么影响 | 阻尼比决定二阶系统的稳定性，增大阻尼比可以衰减系统的振荡性能，降低超调量，减少震荡次数。对于二阶系统的分子常数，其决定系统稳定时输出值的大小。 | 已启用 | 模糊匹配
第三章 | 系统的时间常数对其动态过程有何影响 | 时间常数是表征系统惯性的一个主要参数，对于不同的系统，时间常数具有不同的物理意义。 | 已启用 | 模糊匹配
第三章 | 系统的动态性能与系统的极点有什么对应的关系？ | 为保证系统的稳定，闭环极点必须分布在s平面的左半面 极点越远离虚轴，系统调节的时间越小 远离虚轴的闭环极点对瞬态响应影响越小 | 已启用 | 模糊匹配
第三章 | 什么是主导极点？主导极点在系统分析中起什么作用 | 如果系统闭环极点中有一个或一对复数极点据虚轴最近，切附近没有其他闭环零点，则他在响应中起着主导作用。 如果存在一对共轭主导极点，可以将高阶系统近似看作二阶系统来分析 | 已启用 | 模糊匹配
第三章 | 对于连续控制系统，请回答开环增益越大系统越不稳定吗？并说明理由 | 不一定，只对最小相角系统成立，非最小相角系统没有这个规律，可能开环增益越大稳定性越好 | 已启用 | 模糊匹配
第三章 | 如何减少系统的稳态误差？ | 增大开环放大系数，提高系统阶次，引入前馈控制 | 已启用 | 模糊匹配
第三章 | 系统的稳定误差与那些因素有关 | 系统的结构，系统的参数以及输入量的形式 | 已启用 | 模糊匹配
第三章 | 系统的稳定性与什么有关 | 系统稳定取决于系统本身的固有特征 | 已启用 | 模糊匹配
第三章 | 系统稳定性判别条件有哪些 | 线性定常连续系统稳定的充要条件是系统全部的闭环极点都位于左半s平面 线性定常离散系统稳定的充要条件是系统全部的闭环极点都位于z平面上以原点为圆心的单位圆。 线性定常系统所用判据：劳斯判据，根轨迹法，奈斯判据，伯德图判据，朱利判据，修正劳斯判据 | 已启用 | 模糊匹配
第三章 | 古典控制理论中的稳定性和李雅普诺夫意义下稳定性的区别 | 古典控制理论中的稳定性是指输入输出稳定性，与系统状态无关。而李雅普诺夫意义下的稳定性是指系统内部稳定性，反映了系统状态在偏离平衡状态后是否仍能保持在平衡状态附近，甚至回到平衡状态的系统能力 对于古典控制理论中的稳定性是利用系统的传递函数定义的，必须假定系统的初始条件为0，对象是线性时不变单输入单输出系统，采用的方法是判断系统的极点位置等，仅适用于系统稳定性分析。 李雅普诺夫意义稳定性理论适合于线性非线性，时变时不变，多变量系统，通过分析系统能量的变化来判断系统的稳定性，方法不仅适合于分析，而且更重要的是可用于控制系统的设计。 在经典控制理论中，线性系统的稳定性只取决于系统的结构和参数而与系统的初始条件及外界扰动大小无关。而非线性系统的稳定性还与外界扰动大小有关 ———————————————— 版权声明：本文为博主原创文章，遵循 CC 4.0 BY-SA 版权协议，转载请附上原文出处链接和本声明。 原文链接：https://blog.csdn.net/LI_ER_/article/details/129898363 | 已启用 | 模糊匹配
第三章 | 什么是李雅普诺夫稳定性 | 在扰动下平衡点的稳定性问题 在平衡状态受到扰动后仍停留在原点附近则称在李亚普洛夫意义下是稳定的 在平衡状态受到扰动后最终会收敛到原点则称在李亚普洛夫意义下是渐进稳定的 在平衡状态受到任何扰动后，最终都会收敛到原定则称在李亚普洛夫意义下是大范围渐进稳定的 在平衡状态受到某种扰动后脱离原点则称在李亚普洛夫意义下是不稳定的 ———————————————— 版权声明：本文为博主原创文章，遵循 CC 4.0 BY-SA 版权协议，转载请附上原文出处链接和本声明。 原文链接：https://blog.csdn.net/LI_ER_/article/details/129898363 | 已启用 | 模糊匹配
第三章 | 什么是偏差信号？什么是误差信号？它们有什么关系？ | 偏差信号：输入信号与输出信号之差 误差信号：理想输出信号与实际输出信号之差 | 已启用 | 模糊匹配
第三章 | 用时域分析和设计系统的主要优点是什么 | 不必直接求解系统的微分方程，而是间接揭示系统的时域性能，他能方便的显示出系统参数对系统性能的影响，并可以进一步指明如何设计校正 | 已启用 | 模糊匹配
第三章 | 简述线性系统时域分析中，常用的系统性能指标 | 上升时间：震荡第一次上升到终值所需要的时间 延迟时间：第一次达到终值一半所需时间 峰值时间：超过其终值后，到达第一个峰值所需时间 调节时间：到达并保持在终值(±5%)内所需最短时间 超调量 | 已启用 | 模糊匹配
第三章 | 控制系统的时域指标如何定义？ | 时域指标是描述系统输出随时间变化的特征参数。包含动态性能指标与稳态性能指标、 | 已启用 | 模糊匹配
第三章 | 时域常用的典型信号有哪些？为什么主要研究系统的单位阶跃响应 | 单位阶跃函数，单位斜坡函数，单位加速度函数，单位脉冲函数，正弦函数 阶跃输入对于系统来说是最严峻的工作状态，如果对于阶跃输入系统的动态性能仍可以满足要求，那么系统在其他形式输入时，动态性能也能满足要求 | 已启用 | 模糊匹配
第二章 | 什么是系统的动态结构图？它的等效变换的原则是什么？系统的动态结构图有哪几种典型的连接？ | 1、描述控制系统各组成部件间变量的传递和变换关系的表达式 2、原则是信号不变，消除信号交叉 3、串联，并联，反馈 | 已启用 | 模糊匹配
第二章 | 对于一个确定的自动控制系统,他的微分方程传递函数结构图的形式是唯一的么 | 不对，对于一个确定的自动控制系统，根据所研究问题的不同，可以取不同的量作为输入量和输出量，这时所得到的微分方程，传递函数，结构图的形式就不一样 | 已启用 | 模糊匹配
第二章 | 二阶系统是一个震荡环节，这种说法对么？为什么 | 这种说法不完全正确，二阶系统不一定总是表现为震荡环节。二阶系统的响应特性取决于其阻尼比 ζ 的大小。当 0 < ζ < 1 时，二阶系统是欠阻尼系统，其响应呈现出震荡特性。 | 已启用 | 模糊匹配
第二章 | 简述PID,PI,PD调节的区别 | PID(比例积分微分)调节器，由放大器，微分器和积分器构成，是一个对低频段和高频段都进行提升的带阻滤波器 PI(比例积分)调节器是低通滤波器，有调节提升低频段增益的作用减小稳态误差。 PD(比例微分)调节器是高通滤波器，PD调解提升高频段增益的目的是增加穿越频率附近的相角裕量和提高系统的穿越频率值，提升系统的快速性。 | 已启用 | 模糊匹配
第二章 | PID如果系统震荡怎么办（自控） | 如果曲线震荡很频繁，可以减小KP，如果曲线漂浮绕大弯可以增大KP 曲线偏离回复慢，可以减小KI。曲线波动周期长，可以增加KI 曲线震荡频率快，可以降低KD | 已启用 | 模糊匹配
第二章 | 如何对pid的参数进行调节 | 快速震荡减小KP，响应缓慢增大KP 静态误差大，曲线偏离回复慢，可增大KP或减小KI，超调量大，波动周期长增大KI 加入适量的微分系数KD，可改善系统的稳定性 | 已启用 | 模糊匹配
第二章 | PID英文以及参数的作用？ | 比例 积分 微分 Proportion Integration Differentiation 比例积分：快速性 积分环节：消除静态误差 微分环节：预判的作用 | 已启用 | 模糊匹配
第二章 | 讲一讲几种先进的控制算法 | 模糊pid，梯形pid，积分分离式pid，带死区的pid | 已启用 | 模糊匹配
第二章 | 什么是系统的开环传递函数，什么是系统的闭环传递函数，当给定量和扰动量同时作用于系统时，如何计算系统的输出量？ | 开环传递函数：前向通路传递函数与反馈通路传递函数之积 闭环传递函数：输出拉氏变换与输入拉氏变换之比 当给定量和扰动量同时作用与系统时，通过叠加原理计算系统的输出量。 | 已启用 | 模糊匹配
第二章 | 举例说明什么是闭环系统？它具有什么特点。 | 既有前向通道又有反馈通道，输出信号对输入信号有影响，存在系统稳定性问题 | 已启用 | 模糊匹配
第二章 | 为什么引入拉普拉斯变换 | 拉斯变换大大简化了微分方程，解决了难解微分方程的问题，使得对系统指标的计算更为简单方便，利于对系统的分析控制 | 已启用 | 模糊匹配
第二章 | 何为单位脉冲响应函数，他的用处是什么 | 在零初始条件下，线性定常系统受到单位脉冲激励时的位移响应。其输出的拉氏变换就是系统的传递函数。因此我们经常给系统加入单位脉冲输入信号，通过测量输出信号，来求得闭环系统的传递函数。 | 已启用 | 模糊匹配
第二章 | 传递函数与状态空间描述的区别与优缺点是什么？ | 从能控性和能观测性的研究表明，传递函数只是对系统内部结构的不完全的描述，只能表征其中直接或间接由输入可控制和输出中可观测到的那一部分，引入状态空间描述，可以弥补这种缺陷。 | 已启用 | 模糊匹配
第二章 | 传递函数是什么？定义传递函数的前提条件是什么？为什么要附加这个条件？传递函数有哪些特点 | 在零初始条件下，系统输出量的拉普拉斯变换与输入量的拉普拉斯变换之比 当初始条件为零 在零初始条件，传递函数与微分方程一致 传递函数的特点： 是以系统参数表示线性定常系统输出量与输入量之间关系的代数表达式 若系统的输入给定，则系统的输出完全取决于传递函数 传递函数不能描述系统的物理结构 传递函数与微分方程有相通性 | 已启用 | 模糊匹配
第二章 | 什么是偏差线性化？这种方法能解决那类问题 | 就是将一个非线性函数在工作点展开为泰勒级数，略去二次项以上的高次项，得到线性化方程，用来替代原来的非线性函数，综合来说就是某点的切线方程代替原非线性曲线 | 已启用 | 模糊匹配
第二章 | 简要说明解析法编写自动控制系统动态微分方程得步骤（系统网络写微分方程） | 确定系统的输入量和输出量。 从系统的输入端开始，沿着信号的传递方向，根据各原部件的物理规律，列写元件或环节的微分方程。 消除中间变量，建立只有输入量和输出量及其各阶导数构成的微分方程 | 已启用 | 模糊匹配
第二章 | 简述能控性和能观性 | 如果系统所有状态变量的运动都可以由输入来控制而由任意的初态达到原点则称系统是完全可控的 如果系统的所有状态变量的任意形式的运动均可由输出完全反映，则称系统是完全可观测的。 | 已启用 | 模糊匹配
第二章 | 建立状态空间表达式都有哪些方法？什么是系统的实现问题 | 根据系统方框图列写，把每个积分器的输出作为一个状态变量，根据方框图各环节之间的关系来列写状态空间表达式。 根据系统机理建立响应的微分方程来列写状态空间表达式。 由系统微分方程或传递函数建立状态空间表达式。 由输入输出描述确定状态空间描述的问题叫做实现问题。 | 已启用 | 模糊匹配
第二章 | 什么是状态变量？什么是状态控制？什么是状态空间表达式？ | 状态：系统在时间域中的运动信息的集合称为状态 状态变量：确定系统状态的一组独立变量称为状态变量 状态空间：以n个状态变量作为基底所组成的n维空间称为状态空间 线性系统的状态空间表达式：描述输出量与状态量和输入量之间关系的输出方程是向量代数方程的组合称为线性系统状态空间表达式，也叫动态方程 ———————————————— 版权声明：本文为博主原创文章，遵循 CC 4.0 BY-SA 版权协议，转载请附上原文出处链接和本声明。 原文链接：https://blog.csdn.net/LI_ER_/article/details/129898363 | 已启用 | 模糊匹配
第二章 | 什么是数学模型？常见得数学模型有哪些？ | 描述系统因果关系的数学表达式 微分方程，传递函数，频率特性，结构图 | 已启用 | 模糊匹配
第一章 | 简述控制系统的类型 | 线性与非线性系统 线性：系统中所有元件的特征都是线性的 时不变与时变系统 时不变：系统的结构和参数不随时间变化 连续与离散系统 连续：系统各信号随着时间连续变化 | 已启用 | 模糊匹配
第一章 | 什么是系统的暂态过程 | 系统从一个稳态过程到另一个稳态得需要经历得过渡过程 单调过程，衰减震荡过程，持续震荡过程，发散震荡过程 | 已启用 | 模糊匹配
第一章 | 什么是自动控制系统？自动控制系统由哪些环节组成，各环节有什么作用？ | 在无人参与的情况下系统自动按预期进行控制 分为六部分 给定环节：设定被控量的数值 检测装置：检测被控量 比较环节：将装置的被控量和给定量进行比较，确定偏差值 放大环节：将偏差值信号转换成对执行机构的控制信号 执行机构：直接作用于控制对象 控制对象：要进行控制的设备 | 已启用 | 模糊匹配
第一章 | 请列举一个自动控制系统 | 空调控制系统 给定：设定的温度， 测量：温度传感器， 比较：对输入与反馈量进行比较产生误差 放大：将偏差信号进行放大达到能控制温度 执行：制热或制冷器 校正：是对控制系统动态以及静态性能进行改善，使得温度控制稳准快 | 已启用 | 模糊匹配
第一章 | 自动控制系统的三要素 | 稳定性，快速性，准确性： | 已启用 | 模糊匹配
第一章 | 古典控制论和现代控制理论的区别 | 描述方法不同：古典控制理论采用传递函数现代控制理论采用状态空间表达式 解决问题不同：古典控制理论适用于单输入单输出系统 现代控制理论适用于多输入多输出系统 | 已启用 | 模糊匹配
默认分类 | 采样系统稳态误差怎样求解？ | Z变换的终值定理：对于稳定的闭环系统（编者注：不稳定就谈不上稳态误差） | 已启用 | 模糊匹配
默认分类 | 采样周期对系统稳定性有没有影响？ | 采样周期变大，系统的稳定性会变差 | 已启用 | 模糊匹配
默认分类 | 离散系统的稳定性与什么因素有关？ | 输入信号类型、系统本身特性 | 已启用 | 模糊匹配
默认分类 | 离散系统稳定的条件是什么？ | 系统闭环脉冲传递函数的全部极点位于 z 平面上以原点为圆心的单位圆内 | 已启用 | 模糊匹配
默认分类 | 脉冲传递函数是怎样定义的？它与传递函数有什么区别和联系？求解过程中 要注意哪些问题？ | 1）脉冲传递函数定义： 2）与传递函数的联系：都是指线性系统，而且都是在零初始条件下，同时传递函数仅取决与系统本身特性，与输入量无关 区别：脉冲传递函数：描述离散系统的数学模型 传递函数：描述连续系统的数学模型 3）求解过程中要注意的问题：1.零初始条件下 2.注意各环节之间是否有采样器 6.离散系统稳定的条件是什么？ | 已启用 | 模糊匹配
默认分类 | 香农采样定理的意义和作用是什么？ |  | 已启用 | 模糊匹配
默认分类 | 离散数据系统与连续数据系统有什么区别和联系？ | 区别：1）离散：它即含有连续信号又含有离散模拟信号[ ( e)* t 、 (u )* t]的混合系统 连续：系统中均为模拟量 联系：在连续系统中设置一处或几处采样开关，即可将模拟量转换成离散的模拟信号， 连续系统即为离散系统 | 已启用 | 模糊匹配
默认分类 | 离散数据系统中 A/D、D/A 转换器的作用是什么？ | A/D 作用：将模拟信号转换成数字信号送入计算机控制器中 D/A 作用：将经过处理的数字信号转换成模拟信号，控制执行机构 | 已启用 | 模糊匹配
默认分类 | 离散数据系统由哪些基本环节组成？ | 离散数据系统的基本组成环节：连续的控制对象、离散的控制器、采样器、保持器 | 已启用 | 模糊匹配
默认分类 | 什么是非线性系统的描述点、相轨迹、相平面和相图 | 描述点：如果是二阶系统，则可用两个变量来描述相应的状态（相），在平面上可定出 一个点 相轨迹：若时间变化，则状态相应变化，这样便形成了一条轨迹 相平面和相图：轨迹所在的平面为相平面，整个图形称为相图 | 已启用 | 模糊匹配
默认分类 | 用相平面法分析非线性系统的前提是什么 | 一阶二阶系统，高阶系统不适用 | 已启用 | 模糊匹配
默认分类 | 非线性可以用描述函数法分析的前提是什么 | 1）可以规划为典型结构 2）非线性部分输出中的高次谐波振幅小于基波振幅 3）线性部分的低通滤波效应较好 | 已启用 | 模糊匹配
默认分类 | 线性系统和非线性系统的区别是什么 | 可以通过线性系统和非线性系统的自身特性来区分，线性系统具有齐次性和叠加性，非线性系统不具备以上特性，非线性系统的运动形式和稳定性除了与系统的结构和参数有关外， 与系统的输入起始偏离大小也密切相关。 | 已启用 | 模糊匹配
默认分类 | 改善非线性系统跟踪过程中的平稳性的措施 | 1）采取良好的润滑或外加高频颤振的办法，以减小静、动摩擦力矩的差值 2）采取按干扰补偿的办法，通过引入非线性校正来抵消摩擦力矩的影响 3）采取增加系统阻尼的办法，以减小转速脉动，提高平稳性 | 已启用 | 模糊匹配
默认分类 | 改善非线性系统性能措施有哪些 | 1）改变线性部分的参数或对线性部分进行校正 2）改变非线性特性 3）用振荡线性化改善系统性能 | 已启用 | 模糊匹配
默认分类 | 非线性特性有哪些 | 死、间、饱、摩、继 | 已启用 | 模糊匹配
默认分类 | 分析非线性系统方法有哪些 | 等效线性化法、相平面法、李雅普诺夫稳定性分析法、计算机数值计算分析方法、微分几何法 | 已启用 | 模糊匹配
默认分类 | 描述函数分析法的实质是什么？试描述函数的概念及其求取方法。 | 描述函数是对非线性特性在正弦信号作用下的输出，进行谐波线性化处理之后得到 的，它是非线性特性的近似描述，表达形式上类似于线性理论中的幅相频率特性 只考 虑非线性特性输出中的基波分量，则将输入为正弦函数时，输出的基波分量与输入正弦 量的复数比，定义为非线性特性的描述函数。 只要计算出输出函数 y（t）的傅氏级数基波项系数 B1 和 C1，即可求得描述函数。 采样器：将连续信号变成脉冲序列 | 已启用 | 模糊匹配
默认分类 | 非线性系统的分析设计方法有哪些？ | 相平面法和描述函数法 | 已启用 | 模糊匹配
默认分类 | 常见的非线性特征有哪些？ | 不灵敏区（死区）、饱和、间隙、摩擦、继电器特性(带回环的继电器特性) | 已启用 | 模糊匹配
默认分类 | 什么是非线性系统？它有什么特点？ | 含有非线性特性的系统称为非线性系统 特点：（1）稳定性：非线性系统的稳定性， 除了与系统的结构、参数有关外，很重要的一点是与系统起始偏离的大小密切相关 (2) 运动形式：非线性系统的动态响应不服从叠加原理。(3)自振：非线性系统有可能发生自激振荡。 | 已启用 | 模糊匹配
默认分类 | 简述前馈校正可以改善线性控制系统的哪些方面，对线性控制系统稳定性有 什么影响 | 前馈校正控制信号取自于闭环之外，对扰动的抑制和对给定的跟踪两方面综合能力较强， 可以抑制低频强扰动，对控制系统的稳定性无影响 | 已启用 | 模糊匹配
默认分类 | 为什么加入滞后校正装置可以提高稳态精度，而基本不影响系统的暂态性能 | 滞后校正环节主要可以提高高频抗噪能力，低频段增大放大系数可以提高稳态精度，而系统的暂态性能主要集中在中频段，中频段不变则基本不影响暂态性能 | 已启用 | 模糊匹配
默认分类 | 增大控制器的比例系数对闭环系统输出有什么影响 | 增大控制器的系数可以提高系统的稳态精度，使输出更接近输入或跟随某种规律，但比例系数过大会造成系统的不稳定 | 已启用 | 模糊匹配
默认分类 | 写出 P、PI、PD、PID 串联校正器的传递函数，并说明其校正功效 | 公式手册 P45 | 已启用 | 模糊匹配
默认分类 | 按照校正装置和系统的不可变部分的连接方式，通常分为哪三种基本校正方 式，其中那种校正方式可以抑制系统参数波动及非线性因素对系统性能的影响 | 串联校正、反馈校正、前馈校正三种方式。其中反馈校正可以抑制系统参数波动及非线性因素对系统性能的影响 | 已启用 | 模糊匹配
默认分类 | 什么是校正和校正装置，它的作用是什么 | 校正装置是为了改善系统的性能指标而以串联、反馈或前馈等连接方式与校正系统相连， 构成新的满足指标要求的物理设备。 其作用是改善系统性能指标，使其达到预定的性能要求 | 已启用 | 模糊匹配
默认分类 | 试说明复合校正中补偿的基本原理是什么？ | 复合校正中补偿的基本原理：双通道控制的思想，输入作用通过两个通道，一个是原有的，一个是补偿通道，两通道在相加点处相互抵消，实现了对双扰动的抑制，对输入的跟踪，且不影响系统的稳定性 | 已启用 | 模糊匹配
默认分类 | 在校正网络中，为何很少使用纯微分环节？ | 从控制作用来看，纯微分校正虽然能够反映误差变化趋势，但它不能反映稳态误差，故不能单独使用 | 已启用 | 模糊匹配
默认分类 | 试说明系统局部反馈对系统产生哪些主要影响 | 1）比例负反馈：减弱其包围的环节的惯性，从而扩展该环节的带宽，提高系统的响应 速度，同时也减小了开环放大系数，使系统的稳态性能变差 2）正反馈：可以提高系统的放大环节的放大系数 3）微分负反馈：增加系统的阻尼比，改善系统的相对稳定性能 4）负反馈：可以减弱参数变化对系统性能的影响 可以消除系统不可变部分中的不希望有的特性 | 已启用 | 模糊匹配
默认分类 | 反馈校正所依据的基本原理是什么？ | 适当地选择反馈校正回路的增益，可以使校正后的性能主要决定于校正装置，而与被反馈校正装置所包围的系统固有部分特性无关。从而可以抑制系统的参数波动以及非线性因素对系统性能的影响 | 已启用 | 模糊匹配
默认分类 | 相位滞后网络的相位角滞后的，为什么可以用来改善系统的相位裕度？ | 引入积分控制的主要目的，是为了提高系统的无差度，以消除或减少稳态误差，从而使系统的稳态性能得以提高 | 已启用 | 模糊匹配
默认分类 | 试说明频率法超前校正和滞后校正的使用条件 | 超前校正：如果一个系统是稳定的，且具有满意的动态响应，但其动态响应较差时，则应改变特性的中频段和高频段，以改变穿越频率或相位裕度。 滞后校正：如果一个系统是稳定的，且具有满意的动态响应，但稳态误差过大时，必须增加低频段增益以减小稳态误差，同时尽可能保持中频段和高频段特性不变。 | 已启用 | 模糊匹配
默认分类 | 试说明超前网络和滞后网络的频率特征，他们各自有哪些特点？ | 超前网络：在系统中加入一个相位超前的校正装置，使之在穿越频率处相位超前，以增加相位裕度。 滞后网络：在低频段提高其增益，而在穿越频率附近，保持其相位移的大小几乎不变。 超前校正会使带宽增加，加快系统的动态响应速度，滞后校正可改善系统的稳态特性，减少稳态误差。 | 已启用 | 模糊匹配
默认分类 | 什么是系统的校正？系统校正有哪些方法？ | 根据具体生产过程的工艺要求来设计一个控制系统，使其性能指标满足工艺的要求。 根据校正装置和系统不可变部分的连接方式，通常可分为三种基本的校正方式：串 联校正、反馈校正（也称并联校正）和前馈校正 | 已启用 | 模糊匹配
默认分类 | 使用频率特性分析系统的特点是什么 | 1）由系统的频率特性间接的揭示了系统的动态特性和稳态特性 2）可以简单迅速的判断某个环节或者参数对系统的动态特性和稳态特性的影响，指明改进系统的方向 3）频率特性可由实验确定，这在难以写出系统动态模型时更为适用 | 已启用 | 模糊匹配
默认分类 | 什么是系统的频率特性 | 当输入信号与输出信号为非周期函数时，频率特性是输出信号的傅氏与输入信号的傅氏变换之比 | 已启用 | 模糊匹配
默认分类 | 何谓幅值裕度和相位裕度 | 幅值裕度：在W等于相位截止频率Wj 时，幅相频率特性的幅值¦W(k jw )¦的倒数称为系统的增益裕度相位裕度：相位移( W)c 距离-180度的角度值，来衡量系统的相对稳定性 | 已启用 | 模糊匹配
默认分类 | 奈氏稳定判据的本质是什么？ | 用开环频率特性判定闭环系统的稳定性 | 已启用 | 模糊匹配
默认分类 | 用时域法分析和设计系统的主要优点是什么？ | 1）由系统的频率特性间接的揭示了系统的动态特性和稳态特性 2）可以简单迅速的判断某个环节或者参数对系统的动态特性和稳态特性的影响，指明改进系统的方向 3）频率特性可由实验确定，这在难以写出系统动态模型时更为适用 | 已启用 | 模糊匹配
默认分类 | 用时域与频域法分析设计和设计系统的主要区别是什么？ | 时域法：可以直观的看出输出随时间的变化，但用微分方程求解系统的动态过程比较麻烦。 频域法： 1）由系统的频率特性间接的揭示了系统的动态特性和稳态特性 2）可以简单迅速的判断某个环节或者参数对系统的动态特性和稳态特性的影响，指明改进系统的方向 | 已启用 | 模糊匹配
默认分类 | 什么是偶极子，在分析系统性能时候，什么情况可以忽略它的影响，什么时 候不能忽略它的影响 | 定义：一对零极点彼此相距很近，又非常靠近原点，且极点位于零点右边，称这样的零极点为偶极子或偶极点对在分析稳态性能时不能抵消，在分析系统动态性能时可以近似认为他们的影响相互抵消 | 已启用 | 模糊匹配
默认分类 | 什么是主导极点 | 距离虚轴最近的极点，且实部小于其他极点的实部的1/5 ，且附近不存在零点。 | 已启用 | 模糊匹配
默认分类 | 使用根轨迹分析系统性能的依据是什么 | 基于线性系统的稳定性完全由它的特征跟决定，而系统的品质则取决于它的闭环零极点。 故而，可以通过系统闭环零极点在复平面上的分布来分析系统的各项性能 | 已启用 | 模糊匹配
默认分类 | 什么是根轨迹 | 根轨迹是用图解方法表示特征跟与系统参数全部数值关系的方法。根轨迹是开环传递函数的某一参数从零到无穷时，闭环系统特征根在复平面上变化的轨迹 | 已启用 | 模糊匹配
默认分类 | 系统的开环零点、极点对根轨迹形状有什么影响 | 开环零点：使系统的根轨迹向左弯曲，并在趋向于附加零点的方向发生形变 开环极点：使系统的根轨迹在分离点处发生偏移，根轨迹向右弯曲 | 已启用 | 模糊匹配
默认分类 | 为什么说幅角条件是绘制根轨迹的充分必要条件 | Kg 在 0→无穷内连续变化，总会找到一个 Kg 满足幅值条件，所以满足幅值条件的 S 点都 是系统的特征跟，这些点的连线是根轨迹 | 已启用 | 模糊匹配
默认分类 | 为什么可以利用系统开环零点和开环极点绘制闭环系统的根轨迹? | 绘制根轨迹实质就是当某一参数变化时，寻求闭环系统特征方程的变化轨迹，根轨迹一 旦画出，对应某一 Kg（或其他参数）的变化，就可以获得一组特征跟 | 已启用 | 模糊匹配
默认分类 | 根轨迹法使用于哪类系统的分析? | 适用于高阶系统，特征跟很难直接求出来 | 已启用 | 模糊匹配
默认分类 | 11.什么是稳态误差，如何消除 | 当系统从一个稳态过渡到新的稳态或受到扰动又重新平衡后，系统可能出现偏差，这种偏差定义为稳态误差。 消除方法： 1）增大系统的开环增益或扰动作用点之前的前向通道增益。 2）在系统的前向通道或主反馈设置串联积分环节，可以消除系统在特定输入信号形式和特定扰动作用形式下的稳态误差。但要注意系统阶次越高，系统稳态精度越高， 但系统稳定性愈差。一般采用的是 0 型、1 型、2 型 3）采用串联控制抑制回路扰动 4）采用前馈补偿方法，可以使系统有较高的稳态精度，又可以保证良好的动态性能。 | 已启用 | 模糊匹配
默认分类 | 10.线性系统稳定的充分必要条件是什么 | 系统特征方程的根全部为负实数或具有负实部的共轭复数，也就是所有闭环特征跟分布在 s 平面虚轴的左侧。 | 已启用 | 模糊匹配
默认分类 | 9.如何减少系统的稳态误差？ | 增大开环放大系数，提高系统阶次，引入前馈控制 | 已启用 | 模糊匹配
默认分类 | 8.系统的稳定误差与哪些因素有关？ | 系统的结构、系统的参数以及输入量的形式。 | 已启用 | 模糊匹配
默认分类 | 7.系统的稳定性与什么有关？ | 线性系统的稳定性取决于系统本身的固有特性 | 已启用 | 模糊匹配
默认分类 | 6.系统的稳定的条件是什么？ | 所有的闭环特征根分布在 s 平面虚轴的左侧 | 已启用 | 模糊匹配
默认分类 | 5.什么是主导极点？主导极点在系统分析中起什么作用？ | 距离虚轴最近的极点，且实部小于其他极点的实部的 0.2 倍，且附近不存在零点。如果存在一对共轭主导极点，可以将高阶系统近似地看做二阶系统来分析。 | 已启用 | 模糊匹配
默认分类 | 4.提高系统的阻尼比对系统有什么影响？ | 超调量减少，振荡次数减少，调节时间短，动态品质提高 | 已启用 | 模糊匹配
默认分类 | 3.系统的时间常数对其动态过程有何影响？ | 时间常数越大，动态过程越长，响应速度越慢 | 已启用 | 模糊匹配
默认分类 | 2.系统的动态过程与系统的极点有什么对应关系？ | 1）负实轴上的极点对应的暂态分量是指数衰减 2）正实轴上的极点对应的暂态分量是指数发散 3）实部小于零的共轭复极点对应的暂态分量是衰减震荡 4）实部大于零的共轭复极点对应的暂态分量是发散震荡 | 已启用 | 模糊匹配
默认分类 | 1.控制系统的时域指标如何定义？ | 动态性能指标与稳态性能指标 | 已启用 | 模糊匹配
默认分类 | 9.对于一个确定的自动控制系统，它的微分方程、传递函数和结构图的形式都 将是唯一的。这种说法对么吗？为什么？ | 不正确。 | 已启用 | 模糊匹配
默认分类 | 8.什么是系统的开环传递函数？什么是系统的闭环传递函数？当给定量和扰动 量同时作用于系统时，如何计算系统的输出量？ | 系统的开环传递函数为前向通路传递函数与反馈通路传递函数之积。 系统的闭环传递函数为输出的拉氏变换与输入拉氏变换之比。 当给定量和扰动量同时作用于系统时，通过叠加原理计算系统的输出量。 | 已启用 | 模糊匹配
默认分类 | 7.什么是系统的动态结构图？它等效变换的原则是什么？系统的动态结构图有 哪几种典型的连接？将它们用图形的形式表示出来，并列写出典型连接的传递函数。 | 将系统中所有的环节用方框图表示，图中表明其传递函数，并且按照在系统中各环节之间的关系，将各方框图连接起来。 变换的原则：保持输出量不变 | 已启用 | 模糊匹配
默认分类 | 6.二阶系统是一个振荡环节，这种说法对么？为什么？ | 当阻尼比 0 到 1 时是一个振荡环节，否则不是一个振荡环节。 | 已启用 | 模糊匹配
默认分类 | 5.自动控制系统有哪几种典型环节？它们的传递函数是什么样的？ | 比例环节W(S)=K 惯性环节 ，积分环节W(S)=K/S ，微分环 节 W(S)=KS ， 振荡环节 时滞环节 | 已启用 | 模糊匹配
默认分类 | 4.什么是传递函数？定义传递函数的前提条件是什么？为什么要附加这个条件？传递函数有哪些特点？ | 1) 在零初始条件下，输出量的拉氏变换与输入量的拉氏变换之比。 2) 当初始条件为零 3) 在零初始条件下，传递函数与微分方程一致 4) 传递函数的特点：与系统本身参数有关，与输出量变化无关 | 已启用 | 模糊匹配
默认分类 | 3.什么是小偏差线性化？这种方法能够解决哪类问题？ | 就是将一个非线性函数在工作点展开成泰勒级数，略去二次以上的高次项，得到线 性化方程，用来替代原来的非线性函数。综合来说，就是用某点的切线代替原非线性曲 线。可以用来解决非线性微分方程。 | 已启用 | 模糊匹配
默认分类 | 2.简要说明用解析法编写自动控制系统动态微分方程的步骤。 | 1) 确定系统的输入量和输出量； 2) 从系统的输入端开始，沿着信号传递方向，逐次依据组成系统各元部件的有关 物理规律，列写元件或环节的微分方程； 3) 消除中间变量，建立只有输入量和输出量及其各阶导数构成的微分方程。 | 已启用 | 模糊匹配
默认分类 | 1.什么是系统的数学模型？在自动控制系统中常见的数学模型形式有哪些？ | 1) 描述系统因果关系的数学表达式 2) 微分方程、传递函数、状态方程、传递矩阵、结构框图和信号流图。 | 已启用 | 模糊匹配
默认分类 | 11.画出反馈控制系统的组成框图，并说明各个环节的作用 | 1 给定环节：设定被控制量的给定值的装置； 2 比较环节：检测的被控制量与给定量比较，确定两者之间的偏差量； 3 中间环节：一般为放大环节，将偏差信号变换成适于控制执行机构执行的信号； 4 执行机构：直接作用于控制对象，使被控制量达到所要求的数值； 5 控制对象：要进行控制的设备或过程； 6 检测装置：检测被控制量，并将其转化为与给定量相同的物理量 | 已启用 | 模糊匹配
默认分类 | 10.评判系统的性能指标有那些，并简述其都包含那些参数 | 1）稳定性：当扰动作用时输入量将偏离原来的稳定值，这时由于反馈，通过系统内部 的自动调节，系统可以回到原来的值稳定下来 2）稳态性能：当系统从一个稳态过渡到新的稳态或受到扰动又重新平衡后，系统可能 出现偏差，这种偏差定义为稳态误差。反馈控制系统的稳态性能用稳态误差来表示。 3）暂态性能（动态性能）：通常由上升时间 rt 、超调量 % 、调节次数  和调节时间 st 来衡量系统的暂态性能指标。 | 已启用 | 模糊匹配
默认分类 | 9.画图说明当系统处于衰减震荡过程时的暂态性能指标 | 教材 P12 | 已启用 | 模糊匹配
默认分类 | 8.试述对于一般的控制系统当给定量突然增加时，输出量的暂态过程有哪几种 情况 | 1）单调过程 2）衰减震荡 3）持续震荡 4）发散震荡 | 已启用 | 模糊匹配
默认分类 | 7.列出自动控制系统的类型，并叙述其分类原则，以及这些自动控制系统类型 的特点 | 按照结构（信号传递路径）分类，可将系统分为开环控制系统、闭环控制系统、复合控制系统 特点： 开、闭环见 4 复合控制系统：按偏差原则和按扰动补偿原则结合起来构成的系统成为复合控制系统。复合控制系统的 1）优点：控制作用迅速，控制精度高 2）缺点：结构复杂，元件多 | 已启用 | 模糊匹配
默认分类 | 6.试述正反馈控制系统的特点 | 正反馈控制可以增大开环放大系数，但是容易导致系统不稳定 | 已启用 | 模糊匹配
默认分类 | 5.试述反馈原理 | 系统的输出量经过测量和变换后反馈到输入端，与给定的输入信号相比较得到偏差信号， 偏差信号经控制器产生控制作用使输入量按要求变化，这就是反馈控制原理。反馈控制的特点是利用产生的偏差来控制和消除偏差，抗扰性较好，控制精度高。 | 已启用 | 模糊匹配
默认分类 | 4.试说明开环控制系统和闭环控制系统的工作原理 | 开环：只有输入量对输出量产生控制作用，输出量不参与控制 闭环：将输出量直接或间接反馈到输入端形成闭环，使输出量产于控制 | 已启用 | 模糊匹配
默认分类 | 3.什么是系统的暂态过程？对一般的控制系统，当给定量或扰动量突然增加到 某一个值时，输出量的暂态过程如何？ | 1) 系统从一个稳态过度到另一个稳态的需要经历的过渡过程。 2) 单调过程；衰减振荡过程；持续振荡过程；发散振荡过程。 | 已启用 | 模糊匹配
默认分类 | 2.试比较开环控制系统与闭环控制系统的优缺点 | 1)开环：优点：控制结构简单，稳定性好 缺点：不能自动补偿扰动对输入量的影响，不具有抗干扰能力，稳定精度不高 2）闭环：优点：控制精度高，依靠反馈环节自动调节克服扰动 缺点：结构复杂，稳定性变差 | 已启用 | 模糊匹配
默认分类 | 1.什么是自动控制系统？自动控制系统通常由哪些基本环节组成？各环节起什 么作用？ | 1) 在无人直接参与下可使生产过程或其他过程按期望规律或预定程序进行的控制系统。 2) 6 部分： 给定环节：设定被控制量的给定值的装置； 比较环节：检测的被控制量与给定量比较，确定两者之间的偏差量； 中间环节：一般为放大环节，将偏差信号变换成适于控制执行机构执行的信号； 执行机构：直接作用于控制对象，使被控制量达到所要求的数值； 控制对象：要进行控制的设备或过程； 检测装置：检测被控制量，并将其转化为与给定量相同的物理量。 | 已启用 | 模糊匹配
默认分类 | 如何用实验方法求取系统的频率特性函数 | 答案不唯一。例如：即在系统的输入端加入一定幅值的正弦信号，系统稳定后的输入也是正弦信号，（分）记录不同频率的输入、输出的幅值和相位，即可求得系统的频率特性。（分） | 已启用 | 模糊匹配
默认分类 | 列举3种非线性系统与线性系统特性的不同之处 | （1）是否满足叠加原理（2）是否有可能产生自激振荡，（3）系统的特性（如稳定性）与初始状态是否有关。 | 已启用 | 模糊匹配
默认分类 | 零阶保持器传递函数G(S)=(1-e^-ts)/s中是否包含积分环节为什么？ | 不包含积分环节，因为s趋向0时，G(s)并不趋向无穷。 | 已启用 | 模糊匹配
默认分类 | 现实中，真实的系统都具有一定程度的非线性特性和时变特性，但是理论分析和设计经常采用线性时不变模型的原因。 | （1）通常系统工作在平衡点附近的小范围内，（2）近似的精度通常满足工程要求，（3）线性系统的分析与设计方法成熟、方便。（4）对于本质非线性，或者非线性明显的情况，或者要求比较高的情况，必须采用非线性的方法 | 已启用 | 模糊匹配
默认分类 | 惯性环节在什么条件下可以近似为比例环节。 | 在惯性时间常数很小的情况下。 | 已启用 | 模糊匹配
默认分类 | 滞后—超前串联校正改善系统性能的原因。 | （1）降低截止频率，（2）中频段提高相位裕度，（3）避免了单独采用超前校正或单独采用滞后校正的不足。 | 已启用 | 模糊匹配
默认分类 | 控制系统开环幅频特性的各个频段分别影响控制系统的哪些性能 | 低频段影响系统是否产生误差和稳态误差的大小。 中频段影响系统的稳定性，中频段斜率为-20dB/dec系统稳定，中频段斜率为-60dB/dec系统不稳定，中频段斜率为-40dB/dec系统可能稳定可能不稳定。 高频段影响系统的抗干扰能力。 | 已启用 | 模糊匹配
默认分类 | 如何测量得到一个含积分环节的频率特性 | 构成一个稳定的闭环控制系统，在闭环系统中分别测量环节的输出和输入处信号，从而获得频率特性 | 已启用 | 模糊匹配
默认分类 | 列举3种非线性系统与线性系统特性的不同之处。 | 非线性系统的输入和输出之间不存在比例关系，也不适用叠加定理；非线性系统的稳定性不仅与系统的结构和参数有关，而且也与它的初始信号的大小有关；非线性系统常常会产生自振荡。 | 已启用 | 模糊匹配
默认分类 | 与劳斯判据相比，nyquist判据的主要优点有哪些（3个） | 计算方便，判断较直观，容易计算临街稳定时的参数，能直接从系统的频率特性等实验数据来分析、设计系统。 | 已启用 | 模糊匹配
默认分类 | 系统在某个输入信号作用下的稳态误差为无限大，是否意味着系统不稳定请给出明确的判断，并简述理由。 | 不意味着不稳定。 对单位负反馈系统，当时间t趋于无穷大时，系统对输入信号响应的实际值与期望值（即输入量）之差的极限值，称为稳态误差，它反映系统复现输入信号的（稳态）精度。 和系统的稳定性无关 | 已启用 | 模糊匹配
默认分类 | 在绘制连续系统频率特性bode图的幅频特性时，常采用（对数频率—分贝）坐标。简述原因。（3个） |  | 已启用 | 模糊匹配
默认分类 | 惯性环节在什么条件下可以近似为比例环节在什么条件下可以近似为积分环节 | T<<1时可以近似为比例环节。T>>1是可以近似为积分环节 | 已启用 | 模糊匹配
默认分类 | 从控制观点分析飞机在气流中和轮船在海浪中能保持预定航向行驶的原因。 | 两者的控制系统是采用反馈的闭环控制系统，对于外部的扰动有一定的抑制能力，气流和海浪相对于系统是扰动，在扰动的作用下，闭环反馈系统能够保持原看来的性能。 | 已启用 | 模糊匹配
默认分类 | 滞后\超前串联校正能够改善系统性能的原因 | 超前：利用超前相角补偿系统的滞后相角改善系统的动态性能，如增加相位裕度，提高系统的稳定性,增加系统的快速性。 滞后：利用滞后校正的这一低通滤波所造成的高频衰减特性，可以降低系统的截止频率，提高系统的相位裕度。 | 已启用 | 模糊匹配
默认分类 | 增加系统的开环增益，对于闭环控制系统的性能有怎样的影响 | 增大了系统无阻尼震荡频率，减小系统的阻尼比，降低了系统的动态性能。误差系数有所增大，减小了稳态误差，因而提高了系统的精度。 | 已启用 | 模糊匹配
默认分类 | 如何测量得到一个不稳定环节的稳定性 | 断开闭环系统，测量开环频率特征。可以通过比较输入正选信号与输出振幅比逐点画图，也可以用系统分析仪。这样可以画出伯德图奶奎斯特图，从而分析频率特性。 | 已启用 | 模糊匹配
默认分类 | 什么是偶极子偶极子起什么作用，请举例说明。 | 偶极子对：是指若在某一极点的附近同时存在一个零点，而在该零点，极点的附近又无其它的零点或极点。就称这个极点和这个零点为一个偶极子对(3分)。由于零极点在数学上位置分别是分子分母，工程实际中作用又相反，因此在近似的处理上可相消，近似地认为其对系统的作用相互抵消了。对于高阶系统的分析，相当于降低了系统的阶数，给分析带来方便(2分)。 | 已启用 | 模糊匹配
默认分类 | 如何用试探法来确定PID参数 | 首先仅选择比例校正，使系统闭环后满足稳定性指标分)。然后在此基础上根据稳态误差要求加入适当参数的积分校正分)。而积分校正的加入往往使系统稳定裕量和快速性下降，再加入适当参数的微分校正以保证系统和稳定性和快速性。如此循环达到理想的性能指标(2分) | 已启用 | 模糊匹配
默认分类 | 奈氏图作图的一般方法是什么 |  | 已启用 | 模糊匹配
默认分类 | 分析误差平方积分性能指标的特点及其原因。 | 误差平方积分性能指标的特点是重视大的误差，忽略小的误差。(3分)原因是误差大时其平方更大，对性能指标的影响更大，(3分) | 已启用 | 模糊匹配
默认分类 | 非线性特性函数线性化的本质和方法是什么 | 尽可能对研究的非线性系统进行线性化处理，用线性理论进行分析(2分)。常用方法有忽略不计(取常值)、切线法或小偏差法(3分) | 已启用 | 模糊匹配
默认分类 | 计算机控制系统按功能和控制方式可以分为哪几类 | 计算机控制系统按功能分可以分为数据采集系统；（1分）操作指导控制系统；（1分）。监督控制系统；（1分）直接数字控制系统；（1分）按控制方式可以分为开环控制和闭环控制系统（1分） | 已启用 | 模糊匹配
默认分类 | 什么是校正根据校正环节在系统中的联结方式，校正可分为几类 | 校正是指在系统增加新的环节以改善系统的性能的方法(2分)。根据校正环节在系统中的联结方式，校正可分为串联校正、反馈校正、顺馈校正三类。(3分) | 已启用 | 模糊匹配
默认分类 | 试证明型系统在稳定条件下不能跟踪加速度输入信号。 |  | 已启用 | 模糊匹配
默认分类 | 作奈氏图时，考虑传递函数的型次对作图有何帮助 | 传递函数的型次对应相应的起点(2分)，如0型系统的乃氏图始于和终于正实轴的有限值处(1分)，1型系统的乃氏图始于相角为-90o的无穷远处，终于坐标原点处，(1分)。2型系统的乃氏图始于相角为-180o的无穷远处，终于坐标原点处(1分)。 | 已启用 | 模糊匹配
默认分类 | 时域分析的性能指标，哪些反映快速性，哪些反映相对稳定性 | 上升时间、峰值时间、调整时间、延迟时间反映快速性分)。最大超调量、振荡次数反映相对稳定性分)。 | 已启用 | 模糊匹配
默认分类 | 绘制根轨迹的基本法则有哪 | 根轨迹的起点与终点；(1分)分支数的确定；(1分)根轨迹的对称性；(1分)实轴上的轨迹；(1分)根轨迹的渐近线；(1分)答案不唯一 | 已启用 | 模糊匹配
默认分类 | 串联校正中，超前、滞后校正各采用什么方法改善了系统的稳定性 | 对超前校正，由于正斜率、正相移的作用，使截止频率附近的相位明显上升，增大了稳定裕度，提高了稳定性。1 分)而滞后校正是利用负斜率、负相移的作用，显着减小了频宽，利用校正后的幅值衰减作用使系统稳定。1 分) | 已启用 | 模糊匹配
默认分类 | 设开环传递函数G(S)=10/(s+1)(s+10)，试说明开环系统频率特性极坐标图的起点和终点。 |  | 已启用 | 模糊匹配
默认分类 | 为什么二阶振荡环节的阻尼比取=较好，请说明理由。 | 当固有频率一定时，求调整时间的极小值，可得当=时，调整时间最短，也就是响应最快(3分)；又当=时，称为二阶开环最佳模型，其特点是稳定储备大，静态误差系数是无穷大。(2分) | 已启用 | 模糊匹配
默认分类 | 如何求取系统的频率特性函数举例说明。 | 由系统的微分方程；(1分)由系统的传递函数；(1分)通过实验的手段。(1分)例略（2分）答案不唯一 | 已启用 | 模糊匹配
默认分类 | 为什么串联滞后校正可以适当提高开环增益，而串联超前校正则不能 | 串联滞后校正并没有改变原系统最低频段的特性，故对系统的稳态精度不起破坏作用。相反，还允许适当提高开环增益，改善系统的稳态精度（分）；而串联超前校正一般不改善原系统的低频特性，如果进一步提高开环增益，使其频率特性曲线的低频段上移，则系统的平稳性将下降。（分） | 已启用 | 模糊匹配
默认分类 | 系统的误差大小和系统中的积分环节多少有何关系举例说明。 | 由静态误差系数分析可知，在输入相同的情况下，系统的积分环节越多，型次越高，稳态误差越小（3分）。举例说明(2分)略，答案不唯一 | 已启用 | 模糊匹配
默认分类 | 写出画伯德图的步骤。 | 1)将系统频率特性化为典型环节频率特性的乘积。（2分） 2)根据组成系统的各典型环节确定转角频率及相应斜率，并画近似幅频折线和相频曲线（2分） 3）必要时对近似曲线做适当修正。（1分） | 已启用 | 模糊匹配
默认分类 | 评价控制系统的优劣的时域性能指标常用的有哪些每个指标的含义和作用是什么 | 最大超调量：单位阶跃输入时，响应曲线的最大峰值与稳态值之差；反映相对稳定性；（1分） 调整时间：响应曲线达到并一直保持在允许误差范围内的最短时间；反映快速性；（1分） 峰值时间：响应曲线从零时刻到达峰值的时间。反映快速性；（1分） 上升时间：响应曲线从零时刻到首次到达稳态值的时间。反映快速性；（1分） 振荡次数：在调整时间内响应曲线振荡的次数。反映相对稳定性。（1分） | 已启用 | 模糊匹配
默认分类 | 对于受控机械对象，为得到良好的闭环机电性能，应该注意哪些方面 | 较高的谐振频率（分），适当的阻尼（分），高刚度（1分），较低的转动惯量（1分）。 | 已启用 | 模糊匹配
默认分类 | 根轨迹的渐近线如何确定 | 如果开环零点数m小于开环极极点数n，则（n-m）趋向无穷根轨迹的方位可由渐进线决定。（分）渐进线与实轴的交点和倾角为:( 分) | 已启用 | 模糊匹配
默认分类 | 在保证系统稳定的前提下，如何来减小由输入和干扰引起的误差 | 对于输入引起的误差，可通过增大系统开环放大倍数和提高系统型次减小。（分） 对于干扰引起的误差，可通过在系统前向通道干扰点前加积分增大放大倍数来减小（分）。 | 已启用 | 模糊匹配
默认分类 | 用文字表述系统稳定的充要条件。并举例说明。 | 系统特征方程式的所有根均为负实数或具有负的实部。(3分) 或:特征方程的根均在根平面（复平面、s平面）的左半部。 或:系统的极点位于根平面（复平面、s平面）的左半部 举例说明(2分)略，答案不唯一 | 已启用 | 模糊匹配
默认分类 | 二阶系统的性能指标中，如要减小最大超调量，对其它性能有何影响 | 要减小最大超调量就要增大阻尼比（2分）。会引起上升时间、峰值时间变大，影响系统的快速性。（3分） | 已启用 | 模糊匹配
默认分类 | 简要论述自动控制理论的分类及其研究基础、研究的方法。 | 自动控制理论分为“经典控制理论”和“现代控制理论”，（1分）“经典控制理论”以传递函数为基础（1分），以频率法和根轨迹法为基本方法，（2分）“现代控制理论”以状态空间法为基础，（1分）。 | 已启用 | 模糊匹配
默认分类 | 高阶系统简化为低阶系统的合理方法是什么 | 保留主导极点即距虚轴最近的闭环极点，忽略离虚轴较远的极点。一般该极点大于其它极点5倍以上的距离；（分）如果分子分母中具有负实部的零、极点在数值上相近，则可将该零、极点一起小调，称为偶极子相消（分） | 已启用 | 模糊匹配
默认分类 | 开环不稳定的系统，其闭环是否稳定举例说明。 | 开环不稳定的系统，其闭环只要满足稳定性条件，就是稳定的，否则就是不稳定的。（3分）举例说明答案不唯一略。（2分） | 已启用 | 模糊匹配
默认分类 | 如何减少系统的误差 | 可采用以下途径： 1)提高反馈通道的精度，避免引入干扰;（分） 2)在保证系统稳定的前提下，对于输入引起的误差，可通过增大系统开环放大倍数和提高系统型次减小。对于干扰引起的误差，可通过在系统前向通道干扰点前加积分增大放大倍数来减小;（2分） 3）采用复合控制对误差进行补偿。（分） | 已启用 | 模糊匹配
默认分类 | 试说明延迟环节G(S)=e^-ts的频率特性，并画出其频率特性极坐标图。 | 其极坐标图为单位圆，随着w从0 变化，其极坐标图顺时针沿单位圆转无穷多圈。（分）图略。（分） | 已启用 | 模糊匹配
默认分类 | 方块图变换要遵守什么原则，举例说明 | 1)各前向通路传递函数的乘积保持不变。（2分） 2)各回路传递函数的乘积保持不变。 （2分） 举例说明(1分)略，答案不唯一。 | 已启用 | 模糊匹配
默认分类 | 系统闭环零点、极点和性能指标的关系。 | 1)当控制系统的闭环极点在s平面的左半部时，控制系统稳定；（1分） 2)如要求系统快速性好，则闭环极点越是远离虚轴；如要求系统平稳性好，则复数极点最好设置在s平面中与负实轴成45夹角线以内；（1分） 3)离虚轴的闭环极点对瞬态响应影响很小，可忽略不计；（1分） 4)要求系统动态过程消失速度快，则应使闭环极点间的间距大，零点靠近极点。即存在偶极子；（1分） 5)如有主导极点的话，可利用主导极点来估算系统的性能指标。（1分） | 已启用 | 模糊匹配
默认分类 | 根轨迹与虚轴的交点有什么作用 举例说明。 | 根轨迹与虚轴相交，表示闭环极点中有极点位于虚轴上，即闭环特征方程有纯虚根，系统处于临界稳定状态，可利用此特性求解稳定临界值。（3分） 举例，答案不唯一。如求开环传递函数G(s)=K/(s(s+1)(s+2))的系统稳定时的K值。根据其根轨迹与虚轴相交的交点，得到0<K<6。（2分） | 已启用 | 模糊匹配
默认分类 | 伯德图中幅频特性曲线的首段和传递函数的型次有何关系 | 型系统的幅频特性曲线的首段高度为定值，20lgK0（2分） 1型系统的首段-20dB/dec，斜率线或其延长线与横轴的交点坐标为ω1＝K1（分） 2型系统的首段-40dB/dec，斜率线或其延长线与横轴的交点坐标为ω1＝K2（分） | 已启用 | 模糊匹配
默认分类 | 开环控制系统和闭环控制系统的主要特点是什么 | 开环控制系统：是没有输出反馈的一类控制系统。其结构简单，价格低，易维修。精度低、易受干扰。（分） 闭环控制系统：又称为反馈控制系统，其结构复杂，价格高，不易维修。但精度高，抗干扰能力强，动态特性好。（分） | 已启用 | 模糊匹配
默认分类 | 根轨迹的分支数如何判断举例说明。 | 根轨迹S平面止的分支数等于闭环特征方程的阶数，也就是分支数与闭环极点的数目相同（3分）。举例说明(2分)略，答案不唯一。 | 已启用 | 模糊匹配
默认分类 | 什么是偏差信号什么是误差信号它们之间有什么关系 | 偏差信号：输入信号与反馈信号之差；（分）误差信号：希望的输出信号与实际的输出信号之差。（分） 两者间的关系： | 已启用 | 模糊匹配
默认分类 | 什么是主导极点主导极点起什么作用，请举例说明。 | 高阶系统中距离虚轴最近的极点，其附近没有零点，它的实部比其它极点的实部的1/5还小，称其为主导极点。（2分）将高阶系统的主导极点分析出来，利用主导极点来分析系统，相当于降低了系统的阶数，给分析带来方便。（2分）举例说明(1分)略，答案不唯一。 | 已启用 | 模糊匹配
默认分类 | 一阶惯性系统当输入为单位阶跃函数时，如何用实验方法确定时间常数T 其调整时间ts和时间常数T有何关系，为什么 | 常用的方法（两方法选1即可）：其单位阶跃响应曲线在 （分）稳态值处，经过的时间t＝T（分）；或在 t＝0处曲线斜率 k＝1/T，ts＝（3~4）T | 已启用 | 模糊匹配
默认分类 | 为什么说物理性质不同的系统，其传递函数可能相同 举例说明。 | 传递函数是线性定常系统输出的拉氏变换与输入的拉氏变换之比，它通常不能表明系统的物理特性和物理结构，因此说物理性质不同的系统，其传递函数可能相同。（3分）举例说明(2分)略，答案不唯一。 | 已启用 | 模糊匹配
默认分类 | 用状态空间分析法和用传递函数描述系统有何不同 | 传递函数用于单变量的线性定常系统，属于输入、输出的外部描述，着重于频域分析；状态空间法可描述多变量、非线性、时变系统，属于内部描述，使用时域分析。 | 已启用 | 模糊匹配
默认分类 | 在经典控制理论中用来分析系统性能的常用工程方法有那些分析内容有那些 | 常用的工程方法：时域分析法、根轨迹法、频率特性法；分析内容：瞬态性能、稳态性能、稳定性。 | 已启用 | 模糊匹配
默认分类 | 对于最小相位系统而言，若采用频率特性法实现控制系统的动静态校正，静态校正的理论依据是什么动校正的理论依据是什么 | 静态校正的理论依据：通过改变低频特性，提高系统型别和开换增益，以达到满足系统静态性能指标要求的目的。 动校正的理论依据：通过改变中频段特性，使穿越频率和相角裕量足够大，以达到满足系统动态性能要求的目的。 | 已启用 | 模糊匹配
默认分类 | 从元件的功能分类，控制元件主要包括哪些类型的元件 | 控制元件主要包括放大元件、执行元件、测量元件、补偿元件。 | 已启用 | 模糊匹配
默认分类 | 定值控制系统、伺服控制系统各有什么特点 | 定值控制系统为给定值恒定，反馈信号和给定信号比较后控制输出信号；伺服控制系统为输入信号是时刻变化的，输入信号的变化以适应输出信号的变化。 | 已启用 | 模糊匹配
默认分类 | 自动控制系统的数学模型有哪些 | 自动控制系统的数学模型有微分方程、传递函数、频率特性、结构图。 | 已启用 | 模糊匹配
默认分类 | 非线性系统和线性系统相比，有哪些特点 | 非线性系统的输入和输出之间不存在比例关系，也不适用叠加定理；非线性系统的稳定性不仅与系统的结构和参数有关，而且也与它的初始信号的大小有关；非线性系统常常会产生自振荡。 | 已启用 | 模糊匹配
默认分类 | 连续控制系统或离散控制系统稳定的充分必要条件是什么 | 连续控制系统稳定的充分必要条件是闭环极点都位于S平面左侧；离散控制系统稳定的充分必要条件系统的特性方程的根都在Z平面上以原点为圆心的单位圆内。 | 已启用 | 模糊匹配
默认分类 | 减小系统在给定信号或扰动信号作用下的稳态误差的方法主要有那些 | ①、保证系统中各环节（或元件）的参数具有一定的精度及线性性； ②、适当增加开环增益或增大扰动作用前系统前向通道的增益； ③、适当增加系统前向通道中积分环节的数目； ④、采用前馈控制（或复合控制）。 | 已启用 | 模糊匹配
默认分类 | 简要画出二阶系统特征根的位置与单位阶跃响应曲线之间的关系。 |  | 已启用 | 模糊匹配
默认分类 | 举例说明什么是闭环系统它具有什么特点 | 既有前项通道，又有反馈通道，输出信号对输入信号有影响，存在系统稳定性问题 | 已启用 | 模糊匹配
默认分类 | 典型的非线性特性有哪些 | 饱和特性、回环特性、死区特性、继电器特性 | 已启用 | 模糊匹配
默认分类 | 幅值裕度，相位裕度各是如何定义的 |  | 已启用 | 模糊匹配
默认分类 | PD属于什么性质的校正它具有什么特点 | 超前校正。可以提高系统的快速性，改善稳定性 | 已启用 | 模糊匹配
默认分类 | 常见的建立数学模型的方法有哪几种各有什么特点 | 有以下三种： (1)机理分析法：机理明确，应用面广，但需要对象特性清晰,(2)实验测试法：不需要对象特性清晰，只要有输入输出数据即可，但适用面受限,(3)以上两种方法的结合:通常是机理分析确定结构，实验测试法确定参数，发挥了各自的优点，克服了相应的缺点 | 已启用 | 模糊匹配
默认分类 | 自动控制原理的发展趋势是什么？ | 随着科技的进步和智能化的发展，自动控制原理将趋向于更加复杂、高效、智能化的方向发展。深度学习、模糊控制、神经网络控制等新技术的应用将为自动控制系统带来更强的智能和自适应性。同时，自动控制原理也将逐渐与跨学科的研究领域融合，为更多的应用场景提供解决方案。 | 已启用 | 模糊匹配
默认分类 | 自动控制的应用范围有哪些？ | 自动控制广泛应用于各个领域，如工业自动化、航空航天、交通运输、电力系统、水利水电、化工过程控制、环境保护等。它可以提高系统的稳定性、精确性和效率，减少人为操作的错误和工作负担。 | 已启用 | 模糊匹配
默认分类 | 自动控制中常用的控制策略有哪些？ | 常用的控制策略包括比例控制、积分控制、微分控制和PID控制。比例控制根据误差的大小进行比例放大输出控制信号；积分控制根据误差的累积进行调节；微分控制根据误差的变化率进行调节；PID控制则是将比例、积分和微分控制结合起来，综合考虑系统的稳态性、快速性和抗干扰性。 | 已启用 | 模糊匹配
默认分类 | 什么是反馈回路？ | 反馈回路是控制系统中的一种回路结构，它将控制对象的输出信号经过传感器测量后，与期望值进行比较，将相差的量反馈给控制器，通过调节控制信号来消除误差，使系统达到稳定状态。 | 已启用 | 模糊匹配
默认分类 | 什么是控制器？ | 控制器是根据控制算法，接收传感器反馈信号并生成控制信号的装置，它根据输入信号和反馈信号进行计算和判断，并输出控制信号来实现对控制对象的控制。 | 已启用 | 模糊匹配
默认分类 | 什么是执行器？ | 执行器是控制系统中的一种装置，根据控制信号的指示，将电信号转换为能够对控制对象产生控制作用的物理量。 | 已启用 | 模糊匹配
默认分类 | 什么是传感器？ | 传感器是负责将控制对象的物理量转换为电信号的装置，它能够测量系统的各种输入和输出变量，并将其转化为控制系统可以处理的电信号。 | 已启用 | 模糊匹配
默认分类 | 什么是控制对象？ | 控制对象指的是需要被控制的具体物理系统或过程，例如温度控制中的温度传感器测量的温度就是控制对象。 | 已启用 | 模糊匹配
默认分类 | 自动控制的基本组成部分是什么？ | 自动控制的基本组成部分包括控制对象（也称为被控对象）、传感器、执行器、控制器和反馈回路。 | 已启用 | 模糊匹配
默认分类 | 什么是自动控制原理？ | 自动控制原理是一门研究如何通过各种控制手段和方法，使系统在不同的输入条件下自动地实现稳定、准确、快速的输出控制的学科。 | 已启用 | 模糊匹配
默认分类 | 串联校正中，超前、滞后校正各采用什么方法改善了系统的稳定性？ | 对超前校正，由于正斜率、正相移的作用，使截止频率附近的相位明显上升，增大了稳定裕度，提高了稳定性。而滞后校正是利用负斜率、负相移的作用，显著减小了频宽，利用校正后的幅值衰减作用使系统稳定。 | 已启用 | 模糊匹配
默认分类 | 为什么串联滞后校正可以适当提高开环增益，而串联超前校正则不能? | 串联滞后校正并没有改变原系统最低频段的特性，故对系统的稳态精度不起破坏作用。相反，还允许适当提高开环增益，改善系统的稳态精度；而串联超前校正一般不改善原系统的低频特性，如果进一步提高开环增益，使其频率特性曲线的低频段上移，则系统的平稳性将下降。 | 已启用 | 模糊匹配
默认分类 | 评价控制系统的优劣的时域性能指标常用的有哪些？每个指标的含义和作用是什么？ | 最大超调量：单位阶跃输入时，响应曲线的最大峰值与稳态值之差；反映相对稳定性； 调整时间：响应曲线达到并一直保持在允许误差范围内的最短时间；反映快速性； 峰值时间：响应曲线从零时刻到达峰值的时间。反映快速性； 上升时间：响应曲线从零时刻到首次到达稳态值的时间。反映快速性； 振荡次数：在调整时间内响应曲线振荡的次数。反映相对稳定性。 | 已启用 | 模糊匹配
默认分类 | 在保证系统稳定的前提下，如何来减小由输入和干扰引起的误差？ | 对于输入引起的误差，可通过增大系统开环放大倍数和提高系统型次减小。 对于干扰引起的误差，可通过在系统前向通道干扰点前加积分增大放大倍数来减小。 | 已启用 | 模糊匹配
默认分类 | 二阶系统的性能指标中，如要减小最大超调量，对其它性能有何影响？ | 要减小最大超调量就要增大阻尼比。会引起上升时间、峰值时间变大，影响系统的快速性。 | 已启用 | 模糊匹配
默认分类 | 如何减少系统的误差? | 可采用以下途径： 1)提高反馈通道的精度，避免引入干扰; 2)在保证系统稳定的前提下，对于输入引起的误差，可通过增大系统开环放大倍数和提高系统型次减小。对于干扰引起的误差，可通过在系统前向通道干扰点前加积分增大放大倍数来减小; 3）采用复合控制对误差进行补偿。 | 已启用 | 模糊匹配
默认分类 | 开环控制系统和闭环控制系统的主要特点是什么？ | 开环控制系统：是没有输出反馈的一类控制系统。其结构简单，价格低，易维修。精度低、易受干扰。 闭环控制系统：又称为反馈控制系统，其结构复杂，价格高，不易维修。但精度高，抗干扰能力强，动态特性好。 | 已启用 | 模糊匹配
默认分类 | 为什么说物理性质不同的系统，其传递函数可能相同 ? 举例说明。 | 传递函数是线性定常系统输出的拉氏变换与输入的拉氏变换之比，它通常不能表明系统的物理特性和物理结构，因此说物理性质不同的系统，其传递函数可能相同。 | 已启用 | 模糊匹配
默认分类 | 用状态空间分析法和用传递函数描述系统有何不同？ | 传递函数用于单变量的线性定常系统，属于输入、输出的外部描述，着重于频域分析； 状态空间法可描述多变量、非线性、时变系统，属于内部描述，使用时域分析。 | 已启用 | 模糊匹配
默认分类 | 在经典控制理论中用来分析系统性能的常用工程方法有那些？分析内容有那些？ | 常用的工程方法：时域分析法、根轨迹法、频率特性法； 分析内容：瞬态性能、稳态性能、稳定性。 | 已启用 | 模糊匹配
默认分类 | 从元件的功能分类，控制元件主要包括哪些类型的元件？ | 控制元件主要包括放大元件、执行元件、测量元件、补偿元件。 | 已启用 | 模糊匹配
默认分类 | 减小系统在给定信号或扰动信号作用下的稳态误差的方法主要有那些？ | ①、保证系统中各环节（或元件）的参数具有一定的精度及线性性； ②、适当增加开环增益或增大扰动作用前 系统前向通道的增益； ③、适当增加系统前向通道中积分环节的数目； ④、采用前馈控制（或复合控制）。 | 已启用 | 模糊匹配
默认分类 | PD属于什么性质的校正？它具有什么特点？ | 超前校正。可以提高系统的快速性，改善稳定性 | 已启用 | 模糊匹配
默认分类 | 系统校正 | 为了使系统达到我们的要求，给系统加入特定的环节，使系统达到我们的要求，这个过程叫系统校正。 | 已启用 | 模糊匹配
默认分类 | 传递函数 | 传递函数是指在零初始条件下，系统输出量的拉式变换与系统输入量的拉式变换之比。 | 已启用 | 模糊匹配
默认分类 | 常见的建立数学模型的方法有哪几种？各有什么特点？ | 有以下三种： (1)机理分析法：机理明确，应用面广，但需要对象特性清晰, (2)实验测试法：不需要对象特性清晰，只要有输入输出数据即可，但适用面受限, (3)以上两种方法的结合:通常是机理分析确定结构，实验测试法确定参数，发挥了各自的优点，克服了相应的缺点 | 已启用 | 模糊匹配
默认分类 | 频率为60Hz的三相异步电动机，若接在50Hz的电源上使用，将会发生何种现象? | n0和n降低。频率下降，Ф增大，铁损耗增大，励磁电流增大，电动机发热。 | 已启用 | 精确匹配
默认分类 | 什么是三相电源的相序？就三相异步电动机本身而言，有无相序？ | （1）三相电源的三个电压在相位上彼此相差120°，三相电压出现正幅值的顺序，称为三相电源的相序。 （2）三相异步电动机本身没有相序，但其三相绕组在空间位置上有一定顺序，用符号U1U2、V1V2和W1W2表示。当其绕组顺序与三相电源相序一致时，电动机正转；当其绕组顺序与三相电源相序不一致时，电动机则反转。 | 已启用 | 精确匹配
默认分类 | 有些三相异步电动机有380/220V两种额定电压，定子绕组可以接成星形，也可以接成三角形，在什么情况下采用这种或那种连接方法？采用这两种连接法时，电动机的额 定值（功率、相电压、线电压、相电流、线电流、效率、功率因数、转速等）有无改变？ | （1）两种额定电压对应两种接法。当现场电源电压为380V时，定子绕组接成星形；当现场电源电压为220V时，定子绕组接成三角形。这样，不论接成星形还是三角形，均能保证定子绕组的相电压为220 V。 （2）采用这两种接法时，电动机的额定功率、额定转速、相电压、相电流、效率和功率因数均 无改变。但电动机的额定线电压不同，额定线电流也不同：星形接法时，线电压是三角形接法的 根号3倍；三角形接法时，线电流是星形接法的根号3倍。 | 已启用 | 精确匹配
默认分类 | 功率因数cosφ的φ角是定子相电流与相电压间的相位差，还是线电流与线电压间的相位差？ | 功率因数cosφ的φ角是定子绕组相电流与相电压的相位差。 | 已启用 | 精确匹配
默认分类 | 电动机的额定电流是指定子绕组的线电流，还是相电流？ | 电动机的额定电流是指定子绕组的线电流。 | 已启用 | 精确匹配
默认分类 | 电动机的额定电压是指线电压，还是相电压？ | 电动机的额定电压是指线电压。 | 已启用 | 精确匹配
默认分类 | 电动机的额定功率是指输出机械功率，还是输人电功率？ | 电动机的额定功率是指输出机械功率。 | 已启用 | 精确匹配
默认分类 | 能否用超前电流来提高功率因数？ | （1）在供电线路中，存在大量电感性负载，时时刻刻有滞后电流流人供电线路，使得线路总电流滞后于供电电压，造成总功率因数降低。如果能有超前电流流人供电线路，就可对滞后电流进行一定程度的补偿，提高供电线路的功率因数。 （2）电容器就是一种能向供电线路提供超前电流的器件。除电容器外，同步补偿机也能向供电线路提供超前电流。同步补偿机是专门用于提高供电线路功率因数的设备。 | 已启用 | 精确匹配
默认分类 | 功率因数提高后，线路电流减小了，瓦时计的走字速度会慢些（省电）吗? | （1)瓦时计是计量电能消耗的仪表，电能消耗越多，瓦时计转得越快。 （2)电能与负载的有功功率成正比。有功功率P=UIcosφ式中U的数值一定。cosφ提高后，I减小，但乘积Icosφ并不改变，有功功率P不变，电能的数值不变。 (3)瓦时计的转速不会变慢。 | 已启用 | 精确匹配
默认分类 | 提高功率因数时，如将电容器并联在电源端（输电线始端），是否能取得预期效果？ | 电容器采用此种接法时，只能减少电源的无功电流，提高了电源的功率因数，但连接负载的输电线路（可能很长）电流并无改变，仍然存在原来的功率损耗，因此达不到提高功率因数的预期效果 | 已启用 | 精确匹配
默认分类 | 在电源的等效变换中，应遵循何种变换原则？ | 电压源并联在电路中应优先考虑把它变换成电流源，当电流源串联在电路中时，优先考虑把它变换成电压源。 | 已启用 | 模糊匹配
默认分类 | 负载的额定电压 =根号三分之一电源线电压，负载应采用哪种联结方式？ | Y型 | 已启用 | 模糊匹配
默认分类 | 若负载的额定电压 = 电源的线电压，负载应采用哪种联结方式？ | 三角形或△ | 已启用 | 模糊匹配
默认分类 | 三相负载的联接原则是什么？ | 应使加于每相负载上的电压等于其额定电压，而与电源的联接方式无关 | 已启用 | 模糊匹配
默认分类 | 三相电动机绕组可以采用哪种联结方式？ | 可以联结成星形，也可以联结成三角形 | 已启用 | 模糊匹配
默认分类 | 负载三角形联结时，相电压和线电压是否相等？ | 相等 | 已启用 | 模糊匹配
默认分类 | 负载三角形联结时，相电流和线电流是否相等？ | 不相等，线电流是相电流的根号三倍，且线电流落后相应的相电路30°。 | 已启用 | 模糊匹配
默认分类 | 照明负载三相不对称，必须采用哪种供电方式 | 三相四线制，且中性线（指干线）内不允许接熔断器或刀闸开关。 | 已启用 | 模糊匹配
默认分类 | 中性线的作用是什么？ | 保证星形联结三相不对称负载的相电压对称。 | 已启用 | 模糊匹配
默认分类 | 不对称负载Y联结又未接中性线时，负载电压如何变化？ | 负载相电压不再对称，且负载电阻越大，负载承受的电压越高。 | 已启用 | 模糊匹配
默认分类 | 负载对称时,中性线有无电流,是否可以省掉中性线。 | 中性线无电流,可以省掉中性线。 | 已启用 | 模糊匹配
默认分类 | 负载 Y联结时，相电流和线电流的关系？ | 负载 Y联结时，线电流等于相电流。 | 已启用 | 模糊匹配
默认分类 | 什么是线电流？ | 流过端线的电流。 | 已启用 | 模糊匹配
默认分类 | 什么是相电流？ | 流过每相负载的电流 。 | 已启用 | 模糊匹配
默认分类 | 三相负载连接原则的是什么？ | 1.电源提供的电压 = 负载的额定电压； 2.单相负载尽量均衡地分配到三相电源上。 | 已启用 | 模糊匹配
默认分类 | 三相负载采用哪种接法，应遵循的原则是什么？ | 要根据负载的额定电压和电源电压确定。 | 已启用 | 模糊匹配
默认分类 | 三相负载有哪两种接法？ | Y和△（三角形） | 已启用 | 模糊匹配
默认分类 | 有单相负载组成的三相负载是否对称？ | 由于其随机性很强，通常都是不对称的。 | 已启用 | 模糊匹配
默认分类 | 对称的三相负载是指？ | Z1=Z2=Z3 | 已启用 | 模糊匹配
默认分类 | 三相负载分为？ | 对称的三相负载和不对称的三相负载 | 已启用 | 模糊匹配
默认分类 | 负载分为哪两种？ | 三相负载和单相负载 | 已启用 | 模糊匹配
默认分类 | 电源做Y联结时，线电压和相电压之间的关系？ | 线电压是相电压的根号3倍，且超前相应的相电压30° | 已启用 | 模糊匹配
默认分类 | 电源做三角形联结时，线电压和相电压是否相同？ | 不同 | 已启用 | 模糊匹配
默认分类 | 电源做Y联结时，线电压和相电压是否相同？ | 相同 | 已启用 | 模糊匹配
默认分类 | 什么叫做线电压？ | 端线与端线间的电压。 | 已启用 | 模糊匹配
默认分类 | 什么叫做相电压？ | 端线与中性线间 (发电机每相绕组) 的电压。 | 已启用 | 模糊匹配
默认分类 | 对称三相电压有哪三个特征？ | 幅值（最大值）相等，频率相同，相位互差120°。 | 已启用 | 模糊匹配
默认分类 | 欲将发动机的三相绕组联结成星形时，如果误将U2、V2、W1联成一点(中性点)，是否可以产生对称三相电压？ | 产生的三相电动势是不对称的：电压不对称，U1V1的电动势380V，U1W2的电动势220V，V1W2的电动势220V；相角不均布，U1的相角0度，V1的相角-120度，W2的相角-60度。 | 已启用 | 模糊匹配
默认分类 | 照明灯开关是接到灯的相线端安全，还是接到工作零线端安全，为什么？ | 接到相线端安全。因为接到相线端，开关断开时，开关到负载的线路不再有电压，维修更换等工作时没有电击危险。而安装在零线端，开关断开后，线路上还有电压存在，有电击的危险。 | 已启用 | 模糊匹配
默认分类 | Y-△换接起动仅适用于正常运行为哪种联结的电机。 | 三角形或△ | 已启用 | 模糊匹配
默认分类 | Y-△换接起动时，起动电流为直接起动的多少? | 三分之一 | 已启用 | 模糊匹配
默认分类 | 三相异步电动机降压起动有哪两种 | Y-△换接启动，自耦自耦降压起动 | 已启用 | 模糊匹配
默认分类 | 三相异步电动机起动方法有哪三种 | 直接起动，降压起动，转子串电阻起动 | 已启用 | 模糊匹配
默认分类 | 同一三相负载，采用三角形联结，接于线电压为220V的三相电源上，以及采用星形联结接于线电压为380V的三相电源上，试分析比较两种情况下负载的相电流、线电流和三相功率。 | 其相电流与三相功率均相同，而线电流在三角形联结下是星形联结下的根号三倍。 | 已启用 | 模糊匹配
默认分类 | 对称三相电源做三角形联结，空载运行时，三相电动势会不会在三相绕组所构成的闭合回路中产生电流？ | 不会，对称的三相电动势在任一瞬时的瞬时值之和为0。 | 已启用 | 模糊匹配
默认分类 | 两相触电比单相触电更危险为什么？ | 人体的两处同时触及两相带电体的触电事故，这时人体承受的是380V的线电压，而单相触电则为220V，因此其危险性一般比单相触电大。 | 已启用 | 模糊匹配
默认分类 | 单相触电和两相触电哪个更危险 | 两相触电比单相触电更危险 | 已启用 | 模糊匹配
默认分类 | Y-△换接起动适用于哪种场合？ | 适合于空载或轻载起动的场合。 | 已启用 | 模糊匹配
默认分类 | 变压器的三种变换功能分别是什么？ | 电压变换，电流变换，阻抗变换 | 已启用 | 模糊匹配
默认分类 | 有一台电压为220V/110V的变压器， N1=2000， N2 =1 000，有人想省一些铜线，将匝数减为400和200，是否也可以？ | 不可以。变压器的核心工作原理是电磁感应，需同时满足两个关键条件：1. 电压比等于匝数比（U₁/U₂ = N₁/N₂）；2. 匝数需保证铁芯磁通量不超过饱和极限（由公式E=4.44fNΦₘ推导，其中E≈U，f为电源频率，Φₘ为铁芯最大磁通量）。 . 从匝数比看：修改后的匝数比N₁'/N₂'=400/200=2，与额定电压比220V/110V=2一致，看似满足变比要求。 2. 从铁芯磁通量看：原变压器N₁=2023匝时，Φₘ₁=U₁/(4.44fN₁)；修改后N₁'=400匝时，Φₘ₂=U₁/(4.44fN₁')=Φₘ₁×(2023/400)≈5Φₘ₁。这会导致铁芯磁通量远超饱和值，励磁电流急剧增大（可达额定电流的数倍甚至数十倍），最终因过热烧毁变压器。 | 已启用 | 模糊匹配
默认分类 | 三相异步电动机由转子结构不同可以分为哪两大类 | 绕线型、笼形（鼠笼型） | 已启用 | 模糊匹配
默认分类 | 如何改变旋转磁场的转向？ | 只需将电动机三相定子绕组与三相交流电源连接的三根导线中的任意两根对调位置即可 | 已启用 | 模糊匹配
默认分类 | 旋转磁场的转向由什么因素决定？ | 旋转磁场的旋转方向是由三相交流电流相序决定的 | 已启用 | 模糊匹配
默认分类 | 旋转磁场的转速与电动机转速之间为什么要有差异？ | 如果转子转速与旋转磁场同步，它们之间就没有相对运动，转子导体无法切割磁感线，也就不能产生感应电流，没有感应电流，转子就无法受到电磁力的驱动，电机便会减速。 | 已启用 | 模糊匹配
默认分类 | 三相异步交流电动机起动时电流大的原因是什么？ | 起动时 ，n = 0，转子导体切割磁力线速度很大，转子感应电动势增大导致转子感应电流增大，定子那侧的电流也随之增大。 | 已启用 | 模糊匹配
默认分类 | 三相异步电动机起动时，起动电流以及起动转矩呈现什么样的特点？ | 三相异步电动机启动电流是额定电流5到7倍， 电动机的起动转矩为额定转矩的(1.0~2.2)倍。 | 已启用 | 模糊匹配
默认分类 | 三相异步电动机中，采用什么样的方法产生旋转磁场让电动机转动起来？ | 在三相定子绕组中，通入三相交流电，来合成一个强度不变、匀速旋转的磁场。 | 已启用 | 模糊匹配
默认分类 | 三相异步电动机常用的调速方法中，有哪些是有极调速 | 变极调速 | 已启用 | 模糊匹配
默认分类 | 三相异步电动机常用的调速方法中，有哪些是无极调速 | 变频调速和变转差率调速 | 已启用 | 模糊匹配
默认分类 | 三相异步电动机常用的电气调速的方法有哪几种 | 变频，变极，变转差率 | 已启用 | 模糊匹配
默认分类 | 试归纳一下自锁和互锁的作用和区别。 | 功能不同：自锁用于保持状态，互锁用于防止冲突。 应用场景不同：自锁常用于需要持续运行的设备，如电机启动；互锁常用于需要安全控制的场景，如电机正反转。 实现方式不同：自锁通常通过接触器的辅助触点实现，互锁则通过两个交流接触器相互控制对方的线圈电路实现。 | 已启用 | 模糊匹配
默认分类 | 功率因数过低有什么危害？ | 导致线路损耗增大，供电电压质量下降，电力设备利用率降低。 | 已启用 | 模糊匹配
默认分类 | 发现有人触电，第一步应该做什么？ | 立即切断电源。如无法切断，应使用干燥的木棒、竹竿等绝缘物使触电者脱离电源。 | 已启用 | 模糊匹配
默认分类 | 触电方式主要有哪些？ | 单相触电、两相触电、跨步电压触电。 | 已启用 | 模糊匹配
默认分类 | 什么是保护接零（TN系统）？ | 将电气设备金属外壳连接到供电系统的零线上。 | 已启用 | 模糊匹配
默认分类 | 什么是保护接地（TT系统）？ | 将电气设备金属外壳通过接地线连接到大地。 | 已启用 | 模糊匹配
默认分类 | 我国规定的安全电压是多少V? | 36V。 | 已启用 | 模糊匹配
默认分类 | 空气开关（断路器）的作用是什么？ | 能接通、承载和分断正常电路条件下的电流，也能在短路、过载等非正常条件下自动切断电路。 | 已启用 | 模糊匹配
默认分类 | 熔断器（保险丝）的作用是什么？ | 当电流超过规定值一段时间后，以其自身产生的热量使熔体熔化，从而断开电路，起到短路和过载保护作用。 | 已启用 | 模糊匹配
默认分类 | 交流接触器的主要作用是什么？ | 利用小电流控制大电流的通断，实现远距离控制和自动控制。 | 已启用 | 模糊匹配
默认分类 | 热继电器的作用是什么？ | 利用电流的热效应原理，为电动机提供过载保护。 | 已启用 | 模糊匹配
默认分类 | 星-三角”（Y-Δ）换接启动其目的是什么？ | 目的是减小启动电流对电网的冲击。 | 已启用 | 模糊匹配
默认分类 | 什么是电动机的“星-三角”（Y-Δ）换接启动？ | 启动时将电机绕组接成星形，以降低启动电压和电流；正常运行时切换为三角形接法。 | 已启用 | 模糊匹配
默认分类 | 三相异步电动机的基本工作原理是什么？ | 定子通入三相电产生旋转磁场，转子导体切割磁感线产生感应电流，转子在磁场中受力而转动。 | 已启用 | 模糊匹配
默认分类 | 三相异步电动机的主要结构是什么？ | 主要由定子（静止部分）和转子（旋转部分）组成。 | 已启用 | 模糊匹配
默认分类 | 变压器的主要作用是什么？ | 变压、变流、变阻抗。 | 已启用 | 模糊匹配
默认分类 | 变压器的工作原理是什么？ | 基于电磁感应原理，利用交变磁场将一个电路的交流电能传递到另一个电路，并能改变电压。 | 已启用 | 模糊匹配
默认分类 | 如何用万用表测量电阻？ | 必须在断电情况下，将表笔并联在待测电阻两端。 | 已启用 | 模糊匹配
默认分类 | 如何用万用表测量电流？ | 串联在待测支路中。 | 已启用 | 模糊匹配
默认分类 | 如何用万用表测量电压？ | 并联在待测元件两端。 | 已启用 | 模糊匹配
默认分类 | 在直流电路中，电感相当于什么？ | 短路（导线）。 | 已启用 | 模糊匹配
默认分类 | 在直流电路中，电容相当于什么？ | 开路（断路）。 | 已启用 | 模糊匹配
默认分类 | 什么是电感器？它的主要作用是什么？ | 电感器是利用电磁感应原理工作的元件。主要作用有：通直阻交。 | 已启用 | 模糊匹配
默认分类 | 什么是电容器？它的主要作用是什么？ | 电容器是一种储存电荷的元件。主要作用有：隔直通交。 | 已启用 | 模糊匹配
默认分类 | 电阻的并联有什么特点？ | 所有电阻两端的电压相同；总电流等于各支路电流之和；总电阻的倒数等于各支路电阻的倒数之和。 | 已启用 | 模糊匹配
默认分类 | 电阻的串联有什么特点？ | 流过所有电阻的电流相同；总电压等于各电阻电压之和；总电阻等于各电阻阻值之和。 | 已启用 | 模糊匹配
默认分类 | 在星形接法中相电压和线电压的关系是什么？ | 在星形接法中，线电压是相电压的根号三 | 已启用 | 模糊匹配
默认分类 | 什么是相电压？ | 相电压是相线与中性线之间的电压。 | 已启用 | 模糊匹配
默认分类 | 什么是线电压？ | 线电压是两根相线之间的电压。 | 已启用 | 模糊匹配
默认分类 | 三相电的两种接法是什么？ | 星形接法（Y接）和三角形接法（Δ接）。 | 已启用 | 模糊匹配
默认分类 | 我国的工频交流电的频率是多少？ | 我国的工频交流电频率是50 Hz。 | 已启用 | 模糊匹配
默认分类 | 什么是频率？ | 频率是单位时间内周期性变化的次数，单位是赫兹（Hz）。 | 已启用 | 模糊匹配
默认分类 | 基尔霍夫电压定律的内容？ | 在任何一个闭合回路中，所有元件两端的电压的代数和恒等于零。 | 已启用 | 模糊匹配 | 什么是基尔霍夫电压定律
默认分类 | 基尔霍夫电流定律的内容？ | 在任一瞬时，流入电路中某一节点的电流之和等于流出该节点的电流之和。 | 已启用 | 模糊匹配 | 什么是基尔霍夫电流定律
默认分类 | 什么是网孔？ | 内部不含支路的回路。 | 已启用 | 模糊匹配
默认分类 | 什么是回路？ | 有支路够成的闭合回路 | 已启用 | 模糊匹配
默认分类 | 什么是支路？ | 由一个或多个元件串联构成的没有分支的电路 | 已启用 | 模糊匹配
默认分类 | 什么是节点？ | 三条及三条以上支路的连接点 | 已启用 | 模糊匹配 | 什么是结点？
默认分类 | 什么是接地？ | 接地是指将电气设备的非带电部分或中性点连接到地面，以确保在发生故障时能够安全地将电流导向地面，防止触电事故。 | 已启用 | 模糊匹配
默认分类 | 什么是断路（开路）？ | 断路是指电路中某处发生了断开，导致电流无法流通，电路无法正常工作。 | 已启用 | 模糊匹配
默认分类 | 什么是过载？ | 过载是指电路中的电流超过了设计值，长时间过载可能导致电路元件过热，甚至烧毁。 | 已启用 | 模糊匹配
默认分类 | 什么是短路？ | 短路是指电路中两个不应该直接连接的点之间发生了意外的低阻抗连接，这会导致电流急剧增加，可能损坏电路元件。 | 已启用 | 模糊匹配
默认分类 | 如何提高功率因数？ | 提高功率因数可以通过减少电路中的无功功率来实现，这可以通过添加并联电容器等方法来补偿无功功率。 | 已启用 | 模糊匹配
默认分类 | 什么是功率因数？ | 功率因数是衡量交流电路中实际功率与视在功率之比的参数，通常用cosφ表示。功率因数越接近1，表示电路的效率越高。 | 已启用 | 模糊匹配
默认分类 | 什么是三角形接法？ | 三角形接法是另一种三相电路的接线方式，其中每个相位的一端连接到另一个相位的另一端，形成一个闭合的三角形。这种接法只提供线电压，没有相电压。 | 已启用 | 模糊匹配
默认分类 | 什么是星形接法？ | 星形接法是一种三相电路的接线方式，其中三个相位的一端连接在一起形成一个公共点，称为中性点，而另一端则分别连接到负载。这种接法可以提供相电压和线电压两种电压。 | 已启用 | 模糊匹配
默认分类 | 什么是三相交流电路？ | 三相交流电路是指由三个相位组成的交流电路，每个相位之间相位角相差120度。这种电路通常用于工业和商业电力系统，以提供更稳定和高效的电力。 | 已启用 | 模糊匹配
默认分类 | 什么是热气融霜？ | 热气融霜一般是蒸发温度较低的大中型冷库中蒸发器的除霜方式，通过制冷剂流动方向的改变，使压缩机排气短暂的流经蒸发器的一种融霜方式，制冷系统配置较复杂。 | 已启用 | 模糊匹配
默认分类 | 常用的冷库蒸发器除霜方式是什么？ | 目前冷库常用冷风机或冷却排管作为蒸发器，由于冷库的蒸发温度一般低于0℃，在工作过程中空气中的水汽会凝结在传热壁面上形成冰霜。冷风机目前常用的除霜方式为热气融霜或电加热融霜。冷却排管常用的除霜方式有热气融霜和人工扫霜。 | 已启用 | 模糊匹配
默认分类 | 热泵型冷水机组与普通冷水机组相比有什么区别？ | 在功能上，普通冷水机组只能生产冷水不能生产热水，热泵型冷水机组既能生产冷水又能生产热水。在换热器类型上，普通冷水机组的两个换热器一般都是与水换热的，热泵型冷水机组通常有1个与水换热的换热器和1个与空气换热的换热器；但水源热泵型冷水机组的两个换热器也都是与水换热的。为实现冬夏两季热水和冷水功能的转换，热泵型机组需要增设流向转换装置。流向转换装置常用四个单向阀组成，这种机构使用1套节流部件（含电池阀、干燥过滤器等）就可以，简单方便。流向转换装置也可能为四通换向阀，但由于节流阀的单向性需要设置两套节流部件才可。 | 已启用 | 模糊匹配
默认分类 | 往复式制冷压缩机对液击敏感，为什么用往复式制冷压缩机的电冰箱、小型制冰机等制冷装置没有设置气液分离器呢？ | 电冰箱、小型制冰机等制冷装置蒸发温度较低，如果采用饱和吸气或少量过热度的吸气很容易导致压缩机液击且制冷能效不理想的问题。工程中，对于应用往复式制冷压缩机的小型制冷装置，往往采用回热循环，吸气温度可达32度左右，远远高于蒸发温度，无需再设置气液分离器。回热在提高吸气过热度防止压缩机液击的同时获得了较大的过冷度，增加了单位制冷量，提高制冷能效。 | 已启用 | 模糊匹配
默认分类 | 制冷压缩机一般装配在制冷机组的哪个位置？ | 一般视制冷机组中换热器的型式决定制冷压缩机的安装位置，如机组中有与空气换热的换热器时，一般将制冷压缩机安装在机组下部；如机组中都是壳管式换热器，一般将压缩机安装在壳管式换热器的上部。安装原则一般为：重的在下，轻的在上。 | 已启用 | 模糊匹配
默认分类 | 制冷工程中的水泵，在安装的时候需要注意哪些问题？ | 制冷工程中的水泵，需要安装在水泵基础之上，需要注意安装方向，水泵进出口处连接防振软接头。按流动顺序先后，泵及其附件的先后顺序为：截止阀1、压力表1、温度计1（可无）、Y型过滤器、软接头1、泵、软接头2、单向阀、泄水阀、温度计2（可无）、压力表2、截止阀2。 | 已启用 | 模糊匹配
默认分类 | 热泵工程中的热水箱一般需要连接哪些管道？ | 热泵工程中的热水箱一般需要连接自来水进水管、溢水管、排水管、与热泵间的循环出水管、与热泵间的循环进水管、热水供水管、热水供水循环回水管。 | 已启用 | 模糊匹配
默认分类 | 水冷冷水机组中有水泵吗？ | 水冷冷水机组中一般即不配置冷冻水泵，也不配置冷却水泵。因为水泵需要依靠水流量和所需扬程来选型，与冷水机组配套的这两种水泵只已知水流量，所需扬程需要根据具体工程情况计算。 | 已启用 | 模糊匹配
默认分类 | 溴化锂吸收式制冷系统是否可以不用电？ | 不可以，溴化锂吸收式制冷系统一定需要电力。系统中的溶液泵、控制系统、冷冻水泵、冷却水泵都需要用电。 | 已启用 | 模糊匹配
默认分类 | 空调扇属于制冷设备吗？为什么？ | 空调扇不属于制冷设备，它不能自行制取冷量，只能靠制冷设备生产的冰或冰水吹出短时间的凉风。 | 已启用 | 模糊匹配
默认分类 | 吸附式制冷有什么特点？ | 吸附式制冷装置中的吸附床在受热后脱附制冷剂，制冷剂从吸附床中受热气化流出，经冷却冷凝后流入下方的蒸发器中储存，此时并无制冷效果。当吸附床冷却后，在吸附作用下不断吸收蒸发器中的制冷剂蒸气，制冷剂放热降温实现制冷效果。所以吸附式制冷有间歇制冷的效果，一般需要多个吸附床交替使用，以实现连续制冷效果。 | 已启用 | 模糊匹配
默认分类 | 吸附式制冷的动力源是什么？ | 吸附式制冷的动力源是热，可以为日晒热、热水热、烟气热，等。 | 已启用 | 模糊匹配
默认分类 | 涡流式制冷的动力源是什么？ | 涡流式制冷的动力源是压力能。 | 已启用 | 模糊匹配
默认分类 | 半导体制冷系统包括哪些部件？ | 半导体制冷也称为热电制冷，其系统内需包括半导体制冷芯片、电控部件、冷端散热器、热端散热器。 | 已启用 | 模糊匹配
默认分类 | 制冷工程的应用领域有哪些？ | 制冷工程的应用领域很广，几乎设计到生产、生活、科研等各方面。如：人工环境领域（用来控制人居空间、生产车间、手术室等的空气温度和湿度）、食品冷冻加工和保鲜领域、酒水饮料等生产领域、石化生产领域、路桥隧道和建筑施工领域、航空航天领域、纺织环境领域、胚胎血浆储存、医学和核能设备的低温环境控制、低温育种育秧、冷冻刀手术、热泵热水或烘干，等。 | 已启用 | 模糊匹配
默认分类 | 在安装干燥过滤器时需要注意什么问题？ | 安装时要注意制冷剂的流动方向与干燥过滤器上的箭头方向一致。小型制冷装置的干燥过滤器是焊接在管路中的，焊接时需注意不能封堵进出口，不方便更换；大中型装置的干燥过滤器一般是用法兰连接的，容易更换，分子筛拆封后要在20分钟内安装完毕。 | 已启用 | 模糊匹配
默认分类 | 干燥过滤器有什么作用？ | 制冷系统的制冷剂中常会混入水分和杂质，氟与水溶解度小，氟系统中的水分会在节流后的管路中结冰，形成冰堵，造成制冷剂无法流动，系统瘫痪。为了避免发生这种情况，需要在节流前安装干燥过滤器。干燥过滤器中的过滤网、硅胶和分子筛可有效除去系统中的水分和杂质。氨与水可以无限互溶，不需要干燥过滤器。 | 已启用 | 模糊匹配
默认分类 | 四重套管式空气分离器是怎样工作的？ | 节流后的低温氨液先后进入内管1和3，吸收2和4内混合气体热量而汽化，经3的出气管流向汽液分离器或低压循环桶。含有不凝性气体的高压混合气体进入外管4和内管2，被1和3中氨液冷却，氨气凝结成氨液，与不凝性气体分离，下落到管4底部，经旁通管和节流阀后供入管1继续吸热。而不凝性气体由内管2的出气管排入盛水容器。 | 已启用 | 模糊匹配
默认分类 | 排液桶有什么作用？ | 排液桶一般用于热气融霜的制冷系统中。当蒸发温度低于0摄氏度时，与空气换热的蒸发器表面会结霜，霜的存在一般会阻碍蒸发器吸热，因此要定期除霜。除霜的方式有多种，大中型系统一般采用热气融霜的方式，即使压缩机排气通过融霜管路短暂的流进蒸发器，排气放出的热量使蒸发器表面的霜融化为水滴落排出，然后再恢复正常制冷。排液桶可用来贮存热气融霜时由冷风机、冷却排管等蒸发器排出的制冷剂液体，并可分离其中的润滑油。需要通过向排液桶压缩机排气加压的方式使其内的制冷剂液体挤出到高压储液器中。所以排液桶是一种高压容器，一般需要配置压力表、安全阀和玻璃管液位计，为了顺利进排液和排油，有时还需要平衡管、加压管和放油管。它一般与系统中的调节站配套使用。 | 已启用 | 模糊匹配
默认分类 | 低压循环桶有什么作用？ | 低压循环桶有时被称为低压储液器或气液分离器，一般用于大中型氨系统中。采用低压循环桶的系统可以采用向蒸发器倍率供液的方式来增强换热，大量制冷剂从低压循环桶流向蒸发器，在蒸发器中不完全汽化，以气液混合态再返回低压循环桶，在低压循环桶中液体下落再参与到蒸发器的循环，而饱和气体上升被吸入压缩机，因此这种倍率供液的方式无需担心压缩机液击。低压循环桶向蒸发器的供液往往需要氨泵来实现。使用低压循环桶的系统制冷剂用量大，对于氨系统存在较大的安全隐患。 | 已启用 | 模糊匹配
默认分类 | 高压贮液器的机构和安装要求如何？ | 小型氟系统的高压储液器可以比较简单，一个罐子上连接有一根进液管和一根出液管就可以了。大中型系统的高压储液器要复杂很多。氨系统高压储液器是特种压力设备，它要配置安全阀和压力表；为了便于观察液位，需要有玻璃管液位计；为了使冷凝器出来的制冷剂液体顺利地自然流进高压储液器，高压储液的安装位置要低于冷凝器，并在二者之间设置均压管，均压管也称为平衡管；因为是靠压力出液，为了便于安装，其出液口往往位于高压储液器上部，出液口下部连接的出液管深入液面以下，称之为插入式出液；高压储液器内会积存有不凝性气体，因此要连接放空气管，放空气管一般与安全阀的排气管连接在一起。氨用高压储液器中的润滑油会沉积在底部，还需要连接放油管，一般采用插入式排油。氟用高压储液器无需排油。使用储液器的系统制冷剂用量大，对于氨系统存在较大的安全隐患。 | 已启用 | 模糊匹配
默认分类 | 高压贮液器有什么作用？ | 高压储液器一般简称为储液器，安装在冷凝器后，节流阀前，用来贮存冷凝器流出的液体，一方面可保证冷凝器的换热面积，另一方面可随时为蒸发器提供足够的制冷剂，还能起到液封的作用，可防止冷凝器中的高压气体进入蒸发器。 | 已启用 | 模糊匹配
默认分类 | 制冷系统中有哪几种储液器？ | 制冷系统中可用的储液器一般分为：高压贮液器、低压循环桶、排液桶。 | 已启用 | 模糊匹配
默认分类 | 什么是止回阀？ | 止回阀也称为单向阀，顾名思义，就是管路中的制冷剂只能朝着一个方向流动，靠制冷剂在阀前后的压力差自动启闭，不能倒流。如在压缩机出口处安装止回阀，可防止压缩机停机后，在排气管中凝结的制冷剂液体回流到压缩机中，在压缩机再次启动时引起液击。安装在热力膨胀阀之前，可以防止阀体因制冷剂倒流损坏。 | 已启用 | 模糊匹配
默认分类 | 电磁阀有什么作用？ | 关于电磁阀，简单了说，可以认为它是一种靠通电动作的截止阀，只有全开和全关两种状态，有常开型和常闭型两种。在制冷系统中可设置其与压缩机联动，通常安装在节流部件前，使其尽量靠近节流部件，起接通和切断管路的作用。电磁阀已是制冷系统不可缺少的一种阀门。 | 已启用 | 模糊匹配
默认分类 | 四通换向阀有什么作用？ | 连接到制冷系统中后可以在不改变制冷压缩机进出口流向的情况下，互换蒸发器和冷凝器的作用，并改变这两器中制冷剂的流动方向，从而实现制冷和制热的转换。冬季时，室内机换热器出口变为进口，室外机换热器进口变为出口。要注意，应用四通换向阀后，制冷系统的运行工况和经过节流器的制冷剂的流动方向都改变了，所以热泵型制冷机节流部分的设置要复杂一些。 | 已启用 | 模糊匹配
默认分类 | 四通换向阀具有哪些内部结构？ | 四通换向阀是热泵型制冷机常用的阀门，它主要由阀芯、控制器和四个接口构成。以空调器为例，其四个接口分别连接压缩机进出口、室外机换热器进口、室内机换热器出口。 | 已启用 | 模糊匹配
默认分类 | 电子膨胀阀是如何工作的？ | 电子膨胀阀是通过控制蒸发器出口的过热度来调节阀开启度的。它的压力传感器（测蒸发压力）和温度传感器（测过热度）将信号传给控制器单片机，控制器处理后，输出指令到步进电机，将阀开到所需的位置。电子膨胀阀的流量调节范围大，控制精度高，是实现制冷系统自动化不可缺少的部件，应用越来越多，目前主要应用在变频制冷系统中。 | 已启用 | 模糊匹配
默认分类 | 应用电子膨胀阀的节流机构包括哪些部分？ | 从控制实现的角度讲，电子膨胀阀节流机构由控制器、执行器和传感器3部分构成。通常所说的电子膨胀阀大多仅指执行器，即可控驱动装置和阀体，实际上仅有这一部分是无法完成控制功能的。 | 已启用 | 模糊匹配
默认分类 | 热力膨胀阀在安装的是否有什么要求？ | 在应用时，热力膨胀阀要按流动方向安装到靠近蒸发器的水平管路上，并将感温包紧贴到蒸发器出口的管段上，如果是外平衡式的，还要连接外平衡管到蒸发器出口处。热力膨胀阀安装好后通常还需要包裹保温棉。也有双向流动的热力膨胀阀，但是价格高。 | 已启用 | 模糊匹配
默认分类 | 热力膨胀阀的工作原理如何？ | 热力膨胀阀可根据蒸发器出口处制冷剂蒸汽过热度大小，自动调节阀门开启度，使制冷剂流量与蒸发器负荷相匹配，既能充分利用蒸发器传热面积，又能防止压缩机液击。它有内平衡式和外平衡式两种，内平衡式比外平衡式的热力膨胀阀结构简单一些，当蒸发器阻力加大时，特别是应用分液头的时候，一般要选用外平衡式热力膨胀阀。 | 已启用 | 模糊匹配
默认分类 | 热力膨胀阀有哪些结构？ | 热力膨胀阀主要由阀体、阀芯、连接口、调节杆、感温包和毛细管构成。 | 已启用 | 模糊匹配
默认分类 | 什么是节流毛细管，有什么特点，应用如何？ | 制冷系统中的毛细管一般指的是内径为0.5～2mm的长铜管。应用了较大的流动阻力使沿毛细管长度方向产生明显压降的原理，来控制制冷剂的流量并维持冷凝器和蒸发器间的压差。毛细管结构简单，价格低廉；没有运动部件，寿命长；能根据冷凝和蒸发压力差有限度的调节流量；制冷压缩机停机后，系统内压力可迅速平衡；调节性能差。主要应用在蒸发温度变化范围小的冰箱、空调器、制冰机等小型制冷装置中。 | 已启用 | 模糊匹配
默认分类 | 蒸气压缩式制冷系统中常用的节流器有哪几种？ | 蒸气压缩式制冷系统中常用的节流器有毛细管、热力膨胀阀、电子膨胀阀，此外还可能是浮球式节流器和手动节流阀。热力膨胀阀又分为内平衡式和外平衡式。 | 已启用 | 模糊匹配
默认分类 | 制冷系统一定要用冷却塔吗？ | 不一定，只有水冷式制冷系统才可能需要冷却塔。水冷式制冷系统也不一定使用冷却塔外，还可以使用河水、地下水来冷却冷凝器中的制冷剂。 | 已启用 | 模糊匹配
默认分类 | 螺杆式制冷压缩机是否可以不用油分离器和油冷却器？ | 不可以。 | 已启用 | 模糊匹配
默认分类 | 螺杆式制冷压缩机是否自带油冷却器？ | 螺杆式制冷压缩机是否自带油冷却器，需根据具体机型、制造商设计以及应用场景来确定。多数大型螺杆式压缩机（如工业冷水机组）会内置水冷换热器，通过冷却水循环带走润滑油热量。部分中小型机组或户外设备可能自带风冷翅片式油冷却器，利用风扇散热。少数机型通过制冷剂蒸发直接冷却润滑油，无需额外动力。某些高温工况、高压缩比场景或应用制冷剂R32、R744时，可能需要额外增强油冷却能力，需外置更大规格的冷却器。 | 已启用 | 模糊匹配
默认分类 | 螺杆式制冷压缩机是否自带油分离器？ | 螺杆式制冷压缩机是否自带油分（油分离器），需根据具体机型、制造商设计以及应用场景来确定。螺杆式制冷压缩机中的润滑油的功能有：润滑、密封、冷却、带走磨削和杂质。多数工业用螺杆式压缩机（如制冷机组、空气压缩机）会将油分离器集成在压缩机本体或配套的压缩机组中，内置高效油分（如离心式、填料式），分离效率可达 99% 以上，确保排气含油量极低（通常≤5ppm）。某些特殊工况（如低温制冷、制冷剂R32、R744时）可能要求更高的分离效率，需单独设计外置油分。低温制冷时需要多级油分。 | 已启用 | 模糊匹配
默认分类 | 经济器通常使用哪种换热器？ | 经济器通常使用板式换热器。还可能为闪发器。 | 已启用 | 模糊匹配
默认分类 | 冷凝蒸发器通常使用哪种换热器？ | 冷凝蒸发器通常使用板式换热器。 | 已启用 | 模糊匹配
默认分类 | 冷却排管中的流动和传热结构有哪些？ | 冷却排管中的流动和传热结构有：由U型管和弯头焊接而成的蛇形传热盘管、脊片。 | 已启用 | 模糊匹配
默认分类 | 冷却排管是否需要保温？ | 不能保温。 | 已启用 | 模糊匹配
默认分类 | 冷却排管是怎样换热的？ | 冷却排管通常作为冷库或冷藏车专用蒸发器使用，属于自然对流式蒸发器，分为光管式、单脊翅片管式、双脊翅片管式。传热壁面为传热管壁面及脊片的两个侧面。 | 已启用 | 模糊匹配
默认分类 | 冷却排管在装配前有几个接口，分别做什么用？ | 冷却排管在装配前有2个接口，分别是制冷剂流入、流出管接口。 | 已启用 | 模糊匹配
默认分类 | 冷风机中的流动和传热结构有哪些？ | 冷风机中的流动和传热结构有：由U型管和弯头焊接而成的蛇形传热盘管、多个套片、两侧固定夹板、分液头接口、集气管、风机及支架、盛水盘及排出管，很可能还有融霜加热器。 | 已启用 | 模糊匹配
默认分类 | 冷风机是否需要保温？ | 不能保温。 | 已启用 | 模糊匹配
默认分类 | 冷风机是怎样换热的？ | 冷风机是一种冷库专用的蒸发器，属于表面式蒸发器，其换热原理与表面式蒸发器相同，只是用于蒸发温度低于0℃的系统时会在传热表面结霜。 | 已启用 | 模糊匹配
默认分类 | 冷风机在装配前有几个接口，分别做什么用？ | 冷风机在装配前有2个接口，分别是制冷剂流入、流出管接口。 | 已启用 | 模糊匹配
默认分类 | 板管式冷凝器中的流动和传热结构有哪些？ | 板管式冷凝器中的流动和传热结构有：蛇形传热管（如用邦迪管弯曲而成）、金属板。 | 已启用 | 模糊匹配
默认分类 | 板管式冷凝器是否需要保温？ | 电冰箱常使用板管式冷凝器，因结构需要其传热管一侧有封好的保温材料，而金属壁面一侧必须裸露在空气中不保温。这种换热器应视具体情况决定是否需要保温及如何保温。 | 已启用 | 模糊匹配
默认分类 | 板管式冷凝器是怎样换热的？ | 板管式冷凝器有时也称为箱壁式冷凝器，将传热管紧贴在金属传热板上。板管式冷凝器中的传热管通过导热的方式把热量传给金属板，在金属板内部再次进行热传导到另一侧壁面，另一侧壁面与其周围的空气进行换热，因传热管一侧通常封保温材料（如冰箱），换热壁面通常为金属板单侧壁面，换热面积应视具体情况而定。这种换热器是自然对流式换热器，在传热分析时可认为换热形式为对流和辐射。 | 已启用 | 模糊匹配
默认分类 | 板管式冷凝器在装配前有几个接口，分别做什么用？ | 板管式冷凝器有时也称为箱壁式冷凝器，它在装配前有2个接口，分别是制冷剂流入、流出管接口。 | 已启用 | 模糊匹配
默认分类 | 丝管式冷凝器中的流动和传热结构有哪些？ | 丝管式冷凝器中的流动和传热结构有：蛇形传热管（如用邦迪管弯曲而成）、金属丝若干（均匀焊接在传热管两侧。 | 已启用 | 模糊匹配
默认分类 | 丝管式冷凝器是否需要保温？ | 丝管式冷凝器不能保温。 | 已启用 | 模糊匹配
默认分类 | 丝管式冷凝器是怎样换热的？ | 丝管式冷凝器与其周围的空气进行换热，换热壁面为传热管管壁及其两侧的金属丝外壁面。这种换热器是自然对流式换热器，主要换热形式为对流和辐射。 | 已启用 | 模糊匹配
默认分类 | 丝管式冷凝器在装配前有几个接口，分别做什么用？ | 丝管式冷凝器在装配前有2个接口，分别是制冷剂流入、流出管接口。 | 已启用 | 模糊匹配
默认分类 | 板式换热器中的流动和传热结构有哪些？ | 板式换热器中的流动和传热结构主要有：传热板片若干、两种传热工质的4个进出管及接口、两侧端板。 | 已启用 | 模糊匹配
默认分类 | 板式换热器是否需要保温？ | 一般需要保温。如果只作为冷凝器使用，则不保温。 | 已启用 | 模糊匹配
默认分类 | 板式换热器是怎样换热的？ | 板式换热器即可做蒸发器，又可做冷凝器。作为蒸发器或冷凝器的板式换热器，两种换热流体交替流经各传热板的间隙，制冷剂与冷媒或冷却水之间通过传热板片的两侧壁面进行换热。板式换热器常作为中间喷气增焓系统中的经济器，此时参与换热的两种流体分别为冷凝后处于冷凝压力的制冷剂液体、冷凝后节流到中间压力的制冷剂液体（含少量气体），这两种换热工质交替流经各传热板的间隙，通过传热板片的两侧壁面换热。板式换热器也常作为复叠式制冷系统中的冷凝蒸发器，它即是高温级的蒸发器，又是低温级的冷凝器，高温级处于蒸发压力的制冷剂与低温级处于冷凝压力的另外一种制冷剂交替流经传热板之间的间隙，通过传热板片的两侧壁面换热。 | 已启用 | 模糊匹配
默认分类 | 板式换热器在装配前有几个接口，分别做什么用？ | 板式换热器即可做蒸发器，又可做冷凝器。作为蒸发器或冷凝器的板式换热器在装配前有4个接口，这4个接口分别是制冷剂液体的流入管接口、制冷剂气体的流出管接口、冷媒或冷却水的流进管接口、冷媒或冷却水的流出管接口。板式换热器常作为中间喷气增焓系统中的经济器，此时它的4个接口分别为中压制冷剂补气的流入接口、中压制冷剂补气的流出管接口、冷凝后制冷剂的流入接口、过冷后制冷剂的流出接口。板式换热器也常作为复叠式制冷系统中的冷凝蒸发器，它即是高温级的蒸发器，又是低温级的冷凝器，所以它的4个接口为高温级处于蒸发压力制冷剂的进出口和低温级处于冷凝压力的另一种制冷剂的进出口。 | 已启用 | 模糊匹配
默认分类 | 沉浸式蒸发器中的流动和传热结构有哪些？ | 表面式蒸发器中的流动和传热结构有：肋管、分液器、集气管、液体流入管及接口、汽包、气体流出管及接口，此外还可能配置搅拌器。 | 已启用 | 模糊匹配
默认分类 | 沉浸式蒸发器是否需要保温？ | 不保温。 | 已启用 | 模糊匹配
默认分类 | 沉浸式蒸发器是怎样换热的？ | 沉浸式蒸发器一般用于制冰或生产雪糕的制冷系统中，将此蒸发器安装在盐水池中，生产时蒸发器和盐水搅拌器共同作用将盐水的温度降低到所需的温度，如-10℃，放置在盐水池中的制冰模具中的水放热给盐水后形成固体冰。该蒸发器中的制冷剂在传热管内流动，节流到蒸发温度的制冷剂液体经分液器分几路从下部进入，吸热沸腾气化后从上部流出汇集。盐水在搅拌器的作用下流经传热管外的肋片间隙并横掠传热管束，放出热量降温后流向池中其他部位。该蒸发器内的制冷剂和盐水间通过裸露的传热管壁和肋片的两个侧面进行换热，盐水和制冰水之间通过模具壁面换热。 | 已启用 | 模糊匹配
默认分类 | 沉浸式蒸发器在装配前有几个接口，分别做什么用？ | 沉浸式蒸发器在装配前有2个接口，这2个接口分别是制冷剂液体的流入管接口、制冷剂气体的流出管接口。 | 已启用 | 模糊匹配
默认分类 | 表面式蒸发器中的流动和传热结构有哪些？ | 表面式蒸发器中的流动和传热结构有：由U型管和弯头焊接而成的蛇形传热盘管、多个翅片、两侧固定夹板、分液头接口、集气管、风机及支架。还可能有融霜加热器、凝结水或融霜水盛水盘及排出管。 | 已启用 | 模糊匹配
默认分类 | 表面式蒸发器是否需要保温？ | 不保温。 | 已启用 | 模糊匹配
默认分类 | 表面式蒸发器是怎样换热的？ | 表面式蒸发器中的制冷剂在传热管内流动，节流到蒸发温度的制冷剂液体经分液头分几路从下部进入，随流动吸热沸腾气化后从蛇形传热盘管上部流出汇集。空气在风机的作用下流经传热管外的翅片间隙并横掠传热管束，放出热量降温后流出。该蒸发器内的制冷剂和空气间通过裸露的传热管壁和翅片的两个侧面进行换热。 | 已启用 | 模糊匹配
默认分类 | 表面式蒸发器在装配前有几个接口，分别做什么用？ | 表面式蒸发器在装配前有多个接口，这些接口分别是制冷剂液体的流入管接口若干个、制冷剂气体的流出管接口1个。若干个流入管接口用于焊接分液头。 | 已启用 | 模糊匹配
默认分类 | 风冷式冷凝器中的流动和传热结构有哪些？ | 风冷式冷凝器中的流动和传热结构有：由U型管和弯头焊接而成的蛇形传热盘管、多个翅片、两侧固定夹板、气管及接口、集液管及接口、风机及支架。 | 已启用 | 模糊匹配
默认分类 | 风冷式冷凝器是否需要保温？ | 不保温。 | 已启用 | 模糊匹配
默认分类 | 风冷式冷凝器是怎样换热的？ | 风冷式冷凝器中的制冷剂在传热管内流动，制冷剂气体经气管分几路从上部进入，随流动放热凝结后从蛇形传热盘管底部流出汇集。空气在风机的作用下流经传热管外的翅片间隙并横掠传热管束，吸收制冷剂的热量而升温流出。该冷凝器内的制冷剂和空气间通过裸露的传热管壁和翅片的两个侧面进行换热。 | 已启用 | 模糊匹配
默认分类 | 风冷式冷凝器在装配前有几个接口，分别做什么用？ | 风冷式冷凝器在装配前有2个接口，这2个接口分别是制冷剂气体的流入管、制冷剂液体的流出管。 | 已启用 | 模糊匹配
默认分类 | 蒸发式冷凝器中的流动和传热结构有哪些？ | 蒸发式冷凝器中的流动和传热结构有：传热管、制冷剂进出管及接口、风机及支架、进风格栅、水池、自来水接口及浮球阀、循环泵、喷嘴、填料、排水管接口。 | 已启用 | 模糊匹配
默认分类 | 蒸发式冷凝器是否需要保温？ | 不保温。 | 已启用 | 模糊匹配
默认分类 | 蒸发式冷凝器中的工作介质是什么？怎样流动和换热？ | 蒸发式冷凝器中的工作介质有制冷剂、水和空气。制冷剂在传热管内流动，气体从上部进入，放热凝结成液体后从底部流出。空气在该冷凝器顶部风机的作用下，从中下部流入，横掠制冷剂传热管束，吸收制冷剂的热量后从顶部流出。水储存在下方的水池内，循环泵把水从水池中输送到上方的喷嘴处流出并喷洒在制冷剂传热管上，水吸收制冷剂的热量后部分蒸发随空气流走，没有蒸发的水洒落回水池内。该冷凝器内的制冷剂与冷却水和空气之间通过传热管壁换热，制冷剂放热、空气和水吸热，空气和水之间既有热量的交换也有质量的交换，其内部的填料可以延长水的流动时间使水与空气充分换热。 | 已启用 | 模糊匹配
默认分类 | 蒸发式冷凝器在装配前有几个接口，分别做什么用？ | 蒸发式冷凝器在装配前有4个接口，这4个接口分别是制冷剂气体的流入管、制冷剂液体的流出管、自来水补水管、排水管。 | 已启用 | 模糊匹配
默认分类 | 套管式冷凝器中的流动和传热结构有哪些？ | 套管式冷凝器中的流动和传热结构主要有：内传热管、外管、制冷剂进出管及接口、冷却水进出的螺纹或法兰接口。 | 已启用 | 模糊匹配
默认分类 | 套管式冷凝器是否需要保温？ | 如果此冷凝器只是用于制冷（不制热）的设备中，不能保温。如果此冷凝器用于热泵系统中，则要保温。 | 已启用 | 模糊匹配
默认分类 | 套管式冷凝器中的制冷剂和冷却水怎样流动和换热？ | 套管式冷凝器中的制冷剂走外管，气体从外管的上部进入，底部流出。冷却水走内管，在内管的下方流入，上方流出。该冷凝器内的制冷剂和冷却水通过内管管壁换热。制冷剂气体主要在内管内壁面上凝结成液体后沿螺旋套管流出，对于不保温的套管式冷凝器，会有少量制冷剂在外管内壁面上冷凝。冷却水在内管内吸收制冷剂的热量，升温后流出。 | 已启用 | 模糊匹配
默认分类 | 套管式冷凝器在装配前有几个接口，分别做什么用？ | 套管式冷凝器在装配前有4个接口，这4个接口分别是制冷剂气体的流入管、制冷剂液体的流出管、冷却水的流入管、冷却水的流出管。 | 已启用 | 模糊匹配
默认分类 | 满液卧式壳管式蒸发器中的流动和传热结构有哪些？ | 满液卧式壳管式蒸发器中的流动和传热结构主要有：传热管、两侧管板、筒体、两侧端盖、汽包、制冷剂进出管及接口、冷却水进出管及接口法兰。 | 已启用 | 模糊匹配
默认分类 | 满液卧式壳管式蒸发器是否需要保温？ | 如果此蒸发器用于制冷设备中，需要保温。如果此蒸发器用于只能做热泵循环（不制冷）的系统中，一般不保温。 | 已启用 | 模糊匹配
默认分类 | 满液卧式壳管式蒸发器中的制冷剂和冷媒水怎样流动和换热？ | 满液卧式壳管式蒸发器中的制冷剂走壳程，节流后的制冷剂液体从壳体的下部进入，吸热气化后从顶部经汽包流出。冷媒走管程，在一侧端盖的上方流入，在壳体内的传热管中来回流动2、4、或6程后从同一侧端盖的下方流出。该蒸发器内的制冷剂和冷媒水通过传热管管壁换热。制冷剂液体在传热管外壁面上吸热沸腾成汽体（通常夹带液滴），进入汽包分离液滴后流出。冷媒水在传热管内放热给制冷剂降温后流出。 | 已启用 | 模糊匹配
默认分类 | 满液卧式壳管式蒸发器在装配前有几个接口，分别做什么用？ | 满液卧式壳管式蒸发器在装配前一般有4个接口，这4个接口分别是制冷剂液体的流入管、制冷剂气体的流出管、冷媒水的流入管、冷媒水的流出管。 | 已启用 | 模糊匹配
默认分类 | 干式卧式壳管式蒸发器中的流动和传热结构有哪些？ | 干式壳管式蒸发器中的流动和传热结构主要有：传热管、两侧管板、多个上下折流板、筒体、两侧端盖、制冷剂进出管及接口、冷却水进出管及接口法兰。 | 已启用 | 模糊匹配
默认分类 | 干式卧式壳管式蒸发器是否需要保温？ | 如果此蒸发器用于制冷设备中，需要保温。如果此蒸发器用于只能做热泵循环（不制冷）的系统中，一般不保温。 | 已启用 | 模糊匹配
默认分类 | 干式卧式壳管式蒸发器中的制冷剂和冷却水怎样流动和换热？ | 干式卧式壳管式蒸发器中的制冷剂走管程，节流后的制冷液体在一侧端盖的下方流入，在壳体内的传热管中来回流动2、4、或6程后从同一侧端盖的上方流出。冷媒走壳程，从筒体的一侧流入，经折流板在筒体内上下来回横掠传热管，在筒体的另一侧流出。该蒸发器内的制冷剂和冷却水通过传热管管壁换热。制冷剂在传热管中流动的过程中，不断吸热沸腾气化，所需流通截面逐渐变大，所以壳体内各流程传热管的根数会随着流动逐渐增加。冷媒在管外来回横掠传热管束，放热给制冷剂降温后流出。 | 已启用 | 模糊匹配
默认分类 | 干式卧式壳管式蒸发器在装配前有几个接口，分别做什么用？ | 干式卧式壳管式蒸发器在装配前一般有4个接口，这4个接口分别是制冷剂液体的流入管、制冷剂气体的流出管、冷媒水的流入管、冷媒水的流出管。 | 已启用 | 模糊匹配
默认分类 | 卧式壳管式冷凝器中的流动和传热结构有哪些？ | 卧式壳管式冷凝器中的流动和传热结构主要有：传热管、两侧管板、筒体、两侧端盖、制冷剂进出管及接口、冷却水进出管及接口法兰。 | 已启用 | 模糊匹配
默认分类 | 卧式壳管式冷凝器是否需要保温？ | 如果此冷凝器只是用于制冷（不制热）的设备中，不能保温。如果此冷凝器用于热泵系统中，则要保温。 | 已启用 | 模糊匹配
默认分类 | 卧式壳管式冷凝器中的制冷剂和冷却水怎样流动和换热？ | 卧式壳管式冷凝器中的制冷剂走壳程，气体从壳体的上部进入，放热凝结后从底部流出。冷却水走管程，在一侧端盖的下方流入，在壳体内的传热管中来回流动2、4、或6程后从同一侧端盖的上方流出。该冷凝器内的制冷剂和冷却水通过传热管管壁换热。制冷剂气体在传热管外壁面上凝结成液体后滴落到筒体底部再流出。冷却水在传热管内吸收制冷剂的热量，升温后流出。 | 已启用 | 模糊匹配
默认分类 | 卧式壳管式冷凝器在装配前有几个接口，分别做什么用？ | 卧式壳管式冷凝器在装配前主要有4个接口，这4个接口分别是制冷剂气体的流入管、制冷剂液体的流出管、冷却水的流入管、冷却水的流出管。此外还可能有压力表接口、安全阀接口、均压管接口、排气接口。 | 已启用 | 模糊匹配
默认分类 | 大中型冻肉冷藏库的制冷系统中有哪些具体部件？ | 目前，大中型冻肉冷藏库的制冷系统中的部件包括：螺杆式中间喷气增焓制冷压缩机、油分离器、油冷却器、蒸发式冷凝器、干燥过滤器若干、热力膨胀阀若干、冷风机若干、送风管道、融霜水盘、融霜水排出管道、气液分离器、经济器（一般为板式换热器）、中温热力膨胀阀、电控柜。 | 已启用 | 模糊匹配
默认分类 | 大中型地下水源热回收型冷热水机组中有哪些具体部件？ | 大中型地下水源热回收型冷热水机组中的部件一般包括：螺杆式制冷压缩机、油分离器、油冷却器、与地下水换热的壳管式换热器、干燥过滤器1-2个、热力膨胀阀1-2个、生活用水套管式或壳管式换热器，冷热水壳管式换热器、四通换向阀、单向阀2个或4个、电控箱。 | 已启用 | 模糊匹配
默认分类 | 大中型空气源热回收型冷热水机组中有哪些具体部件？ | 大中型空气源热回收型冷热水机组中的部件一般包括：螺杆式制冷压缩机、油分离器、油冷却器、与空气换热的换热器（含轴流风机）、干燥过滤器1-2个、热力膨胀阀1-2个、生活用水套管式或壳管式换热器，冷热水壳管式换热器、四通换向阀、单向阀2个或4个、电控箱。 | 已启用 | 模糊匹配
默认分类 | 中小型空气源热回收型冷热水机组中有哪些具体部件？ | 中小型空气源热回收型冷热水机组中的部件一般包括：涡旋式制冷压缩机、与空气换热的换热器（含轴流风机）、干燥过滤器1-2个、热力膨胀阀1-2个、生活用水套管式换热器，冷热水壳管式换热器或套管式换热器、四通换向阀、单向阀2个或4个、电控箱。 | 已启用 | 模糊匹配
默认分类 | 小型拼装式冷藏库中有哪些具体部件？ | 小型拼装式冷藏库中的部件包括：滚动转子式或涡旋式制冷压缩机、与空气换热的冷凝器（含轴流风机）、冷风机或冷却排管、干燥过滤器、热力膨胀阀、控制器、融霜电加热器、融霜水盘、融霜水导出管、维护结构、照明灯。 | 已启用 | 模糊匹配
默认分类 | 家用空气源热水器中有哪些具体部件？ | 家用空气源热水器中的部件包括：滚动转子式或涡旋式制冷压缩机、与空气换热的蒸发器（含轴流风机）、与热水换热的板式或套管式冷凝器、干燥过滤器、热力膨胀阀、控制器、热水箱（含电加热器）、热水循环泵。 | 已启用 | 模糊匹配
默认分类 | 小型除湿机中有哪些具体部件？ | 小型除湿机中的部件包括：往复式制冷压缩机、与空气换热的冷凝器（含轴流风机）、与空气换热的蒸发器（含轴流风机）、干燥过滤器、节流毛细管、回热器、控制器、凝结水箱。 | 已启用 | 模糊匹配
默认分类 | 奶茶店制冰机中有哪些具体部件？ | 奶茶店制冰机中的部件包括：往复式制冷压缩机、板管式冷凝器，接触式蒸发器、节流毛细管、回热器、干燥过滤器、防露管、脱冰器、喷水器、储冰保温箱、控制器。 | 已启用 | 模糊匹配
默认分类 | 家用电冰箱中有哪些具体部件？ | 家用电冰箱中的部件包括：往复式制冷压缩机、板管式冷凝器，蒸发器（目前多为强迫对流式，老产品可能为自然对流型，强迫对流式含电加热融霜器）、节流毛细管、回热器、干燥过滤器、防露管、水盘蒸发管、控制器。 | 已启用 | 模糊匹配
默认分类 | 家用空调器中有哪些具体部件？ | 家用空调器中的部件包括：滚动转子式或涡旋式制冷压缩机、气液分离器、室外与空气换热的换热器（含轴流风机），室内与空气换热的换热器（目前多为贯流风机，老产品也可能为离心风机）、节流毛细管、2个干燥过滤器、四通换向阀、内外电路板、控制器、室内电加热器。 | 已启用 | 模糊匹配
默认分类 | 涡旋式空气源热水机组中有哪些具体部件？ | 涡旋式空气源热水机组中的部件包括：涡旋式制冷压缩机、与空气换热的换热器（含轴流风机）、干燥过滤器、热力膨胀阀、套管式换热器、电控箱。 | 已启用 | 模糊匹配
默认分类 | 空气源螺杆式冷热水机组中有哪些具体部件？ | 空气源螺杆式冷热水机组中的部件一般包括：双螺杆式制冷压缩机、油分离器、油冷却器、与空气换热的换热器（含轴流风机）、干燥过滤器1-2个、热力膨胀阀1-2个、壳管式换热器、四通换向阀、单向阀2个或4个、电控箱。 | 已启用 | 模糊匹配
默认分类 | 螺杆式工业冷水机组中有哪些具体部件？ | 螺杆式工业冷水机组中的部件一般包括：双螺杆式制冷压缩机、油分离器、油冷却器、壳管式冷凝器或蒸发式冷凝器、干燥过滤器、热力膨胀阀、干式壳管式蒸发器、电控箱。 | 已启用 | 模糊匹配
默认分类 | 蒸发式冷凝器的安装位置有什么要求？ | 蒸发式冷凝器需要与外界空气换热，需要安装在通风良好的屋顶或露台上。 | 已启用 | 模糊匹配
默认分类 | 风冷热泵机组的安装位置有什么要求？ | 风冷热泵机组因其有个换热器需要与外界空气换热，需要安装在通风良好的屋顶或露台上。 | 已启用 | 模糊匹配
默认分类 | 普通冷水机组的安装位置有什么要求？ | 普通冷水机组一般害怕日晒雨淋，需要安装在通风的室内，通常需要安装在专用基础之上。 | 已启用 | 模糊匹配
默认分类 | 自来水如何引入热泵型热水机？ | 自来水一般不直接引入热泵型热水机，因为换热温差较大，系统不可逆性大，能效低。自来水一般引入热水箱，当热水箱中温度不达标时热泵机开始工作，为从热水箱中泵出的循环水加热，加热到一定温度后停机保温。也有自来水直接引入热泵机的冷凝器中的即热型产品。 | 已启用 | 模糊匹配
默认分类 | 空气源热水机组在安装时一般需要连接哪些管路？ | 空气源热水机组在安装时一般需要连接2根管，分别为：生活用热水流进流出管。 | 已启用 | 模糊匹配
默认分类 | 空调用河水源热回收型冷热水机组在安装时需要连接哪些管路？ | 河水源热回收型冷热水机组在安装时需要连接6根管，分别为：空调冷（热）水流入流出管、生活用热水流进流出管、河水流进流出管。 | 已启用 | 模糊匹配
默认分类 | 空调用热回收型风冷热泵冷热水机组在安装时需要连接哪些管路？ | 热回收型风冷热泵冷热水机组在安装时需要连接4根管，分别为：空调冷（热）水流入流出管和生活用热水流进流出管。 | 已启用 | 模糊匹配
默认分类 | 空调用普通风冷热泵冷热水机组在安装时需要连接哪些管路？ | 普通风冷热泵冷热水机组在安装时需要连接2根管，它们是空调冷（热）水流入管和流出管。 | 已启用 | 模糊匹配
默认分类 | 普通水冷冷水机组在安装时需要连接哪些管路？ | 普通水冷冷水机组在安装时需要连接4根管，分别为：冷媒（冷冻水）进出管和冷却水进出管。 | 已启用 | 模糊匹配
默认分类 | 溴化锂吸收式制冷系统中的蒸发压力和冷凝压力是多少？ | 溴化锂吸收式制冷系统中的蒸发压力约0.7kPa（2℃）,冷凝压力约7.4kPa（40℃）。 | 已启用 | 模糊匹配
默认分类 | 典型双效溴化锂吸收式制冷系统中热媒的流经路径怎样？ | 在高压发生器中放热降温——在吸收器和低压发生器之间的节能换热器中进一步放热降温——热媒泵——锅炉等热媒生产设备——再次在高压发生器中放热 | 已启用 | 模糊匹配
默认分类 | 典型双效溴化锂吸收式制冷机中溴化锂水溶液的流经路径和原理怎样？ | 在吸收器中吸收制冷剂水，变为稀溶液，同时放出溶解热——（支路1：溶液泵1——在节能换热器1中吸热升温——在高压发生器中进一步吸热升温，制冷剂水从溶液中汽化析出，溴化锂溶液变浓——再次进入节能换热器1，在节能换热器1中放热降温——引射1——引射2）（支路2：溶液泵2——被引射1——被引射2）（支路3：溶液泵2——在节能换热器2中吸热升温——在低压发生器中进一步吸热升温，制冷剂水从溶液中汽化析出，溴化锂溶液变浓——再次进入节能换热器2，在节能换热器2中放热降温——被引射2）——再次回到吸收器中吸收制冷剂 | 已启用 | 模糊匹配
默认分类 | 典型双效溴化锂吸收式制冷机中制冷剂的流经路径和原理怎样？ | 在蒸发器中相变吸热制冷——在吸收器中溶解到溴化锂水溶液中，同时放出溶解热——（支路1：溶液泵1——在节能换热器1中吸热升温——在高压发生器中进一步吸热升温，制冷剂水从溶液中汽化析出——在低压发生器中放热降温）（支路2：溶液泵2——在节能换热器2中吸热升温——在低压发生器中进一步吸热升温，制冷剂水从溶液中气化析出）——在冷凝器中继续放热凝结为液态水——经U型管节流降压降温——再次回到蒸发器中相变吸热制冷 | 已启用 | 模糊匹配
默认分类 | 直燃型溴化锂吸收式制冷机在安装时至少需要连接哪些管路？ | 直燃型溴化锂吸收式制冷机在安装时至少需要连接冷媒（冷冻水）进出管各1根、冷却剂（冷却水）进出管各1根，共4根。 | 已启用 | 模糊匹配
默认分类 | 单效或双效溴化锂吸收式制冷机在安装时至少需要连接哪些管路？ | 单效或双效溴化锂吸收式制冷机在安装时至少需要连接热媒（动力源）进出管各1根、冷媒（冷冻水）进出管各1根、冷却剂（冷却水）进出管各1根，共6根。 | 已启用 | 模糊匹配
默认分类 | 溴化锂吸收式制冷系统中冷媒的流经路径怎样？ | 在蒸发器中放热降温——在空调末端设备中吸热升温——冷媒水泵——再次到蒸发器中放热降温 | 已启用 | 模糊匹配
默认分类 | 单效溴化锂吸收式制冷系统中热媒的流经路径怎样？ | 在发生器中放热降温——热媒泵——锅炉等热媒生产设备——再次在发生器中放热 | 已启用 | 模糊匹配
默认分类 | 溴化锂吸收式制冷系统中冷却水的流经路径怎样？ | 在吸收器中吸收溶解热——在冷凝器中吸收冷却冷凝热——在冷却塔中放热——冷却水泵——再次回到吸收器中吸收溶解热 | 已启用 | 模糊匹配
默认分类 | 溴化锂吸收式制冷机中溴化锂水溶液是否在蒸发器和冷凝器中流动？ | 溴化锂吸收式制冷机中溴化锂水溶液没有制冷作用，不在蒸发器和冷凝器中流动，只在发生器和吸收器中流动。 | 已启用 | 模糊匹配
默认分类 | 单效溴化锂吸收式制冷机中溴化锂水溶液的流经路径和原理怎样？ | 在吸收器中吸收制冷剂水，变为稀溶液，同时放出溶解热——溶液泵——在节能换热器中吸热升温——在发生器中进一步吸热升温，制冷剂水从溶液中汽化析出，溴化锂溶液变浓——再次进入节能换热器，在节能换热器中放热降温——再次回到吸收器中吸收制冷剂 | 已启用 | 模糊匹配
默认分类 | 单效溴化锂吸收式制冷机中制冷剂的流经路径和原理怎样？ | 在蒸发器中相变吸热制冷——在吸收器中溶解到溴化锂水溶液中，同时放出溶解热——溶液泵——在节能换热器中吸热升温——在发生器中进一步吸热升温，制冷剂水从溶液中汽化析出——在冷凝器中放热凝结为液态水——经U型管节流降压降温——再次回到蒸发器中相变吸热制冷 | 已启用 | 模糊匹配
默认分类 | 溴化锂吸收式制冷机需要哪几种工作介质？ | 溴化锂吸收式制冷机同时需要以下工作介质：1）制冷剂——水；2）吸收剂——溴化锂水溶液；3）热源——热水、水蒸气或烟气，等：4）冷却剂——冷却水；5）冷媒——冷冻水。 | 已启用 | 模糊匹配
默认分类 | 双效溴化锂吸收式制冷系统中的两个发生器之间是怎样的流动关系？ | 在双效溴化锂吸收式制冷系统中，两个发生器是相对于制冷剂串联的关系。制冷剂水在高压发生器中吸收热媒的热量升温后，作为低压发生器的热源流进低压发生器，放热降温后流入冷凝器。而系统中的热媒在高压发生器中放热降温后并不流入低压发生器，而是进入节能换热器中为吸收器流向低压发生器的溴化锂水溶液加热，之后流入热源生产设备再次被加热。 | 已启用 | 模糊匹配
默认分类 | 在溴化锂吸收式制冷系统中，冷却水的流经路径怎样，为什么？ | 在溴化锂吸收式制冷系统中，由冷却塔流出的冷却水先流经吸收器，再流经冷凝器。因为吸收器内部需要更低的温度，保证溶液效果。当冷凝器内的温度过低时系统会发生冰堵现象，对循环不利，这与蒸气压缩式制冷系统不同。 | 已启用 | 模糊匹配
默认分类 | 溴化锂吸收式制冷系统中的吸收器为什么需要被冷却？ | 当溴化锂与水互溶的时候会放热，这是一种物理现象。溶解热会使溶液温度升高，温度升高后会阻碍溶解过程，制冷效率降低，所以需要冷却水来维持吸收器内的温度，保证溶解或制冷效果。 | 已启用 | 模糊匹配
默认分类 | 溴化锂吸收式制冷系统的能量守恒关系怎样？ | 冷却塔的冷却负荷=蒸发器中的制冷量+发生器中消耗的热源热+吸收器中的溶解热；冷凝器中的冷凝负荷=蒸发器中的制冷量+发生器中消耗的热源热。 | 已启用 | 模糊匹配
默认分类 | 溴化锂吸收式制冷机中最少有几个换热器？ | 单效溴化锂吸收式制冷机中必有的换热器有4个：发生器、吸收器、蒸发器、冷凝器。其中蒸发器和吸收器可以做到一起，冷凝器和发生器可以做到一起，所以外表看起来可能只有两个换热器。此外机组内还可能有位于吸收器与发生器之间的节能换热器，机组外很可能有冷却塔。双效溴化锂吸收式制冷机的发生器有2个。 | 已启用 | 模糊匹配
默认分类 | 二氧化碳的三相点参数如何，即制冷剂二氧化碳可制取的最低温度是多少？ | 二氧化碳的三相点参数为：温度216.5909K（约-56.56℃），压强517.98kPa。故制冷剂二氧化碳可制取的最低温度为-55℃左右。 | 已启用 | 模糊匹配
默认分类 | 目前最常见的复叠式制冷循环是哪种？ | 目前最常见的复叠式制冷循环是R744（二氧化碳）和R507复叠的系统，可应用在中大型冷冻冷藏库等制冷系统中。 | 已启用 | 模糊匹配
默认分类 | 目前最常见的双级蒸气压缩式制冷循环是哪种？ | 目前最常用的双级蒸气压缩式制冷循环是带经济器的中间喷气增焓制冷循环，主要应用在中大型冷冻冷藏库的制冷系统中。 | 已启用 | 模糊匹配
默认分类 | 二氧化碳的临界温度和临界压力是多少，即二氧化碳跨临界制冷循环的温度和压力界线是多少？ | 二氧化碳的临界温度约31.2℃，临界压力7.38MPa。即：温度高于31.2℃，压力再大也不会液化，需要用跨临界循环；当冷凝温度低于31.2℃时，液化压力随温度降低而降低，凝结潜热随温度降低而增加，无需跨临界循环。 | 已启用 | 模糊匹配
默认分类 | 蒸发温度变化是怎样引起的？ | 蒸发温度变化主要是由生产工艺要求的不同和实际操作工况的变化引起。 | 已启用 | 模糊匹配
默认分类 | 冷凝温度变化是怎样引起的？ | 冷凝温度变化主要是由地区不同、季节变化、冷却方式不同等原因引起。 | 已启用 | 模糊匹配
默认分类 | 蒸发温度降低和冷凝温度升高的不利影响，哪个更大？ | 蒸发温度降低的不利影响大于冷凝温度升高的不利影响。 | 已启用 | 模糊匹配
默认分类 | 蒸发温度升高对制冷循环有哪些影响？ | 当制冷系统蒸发温度升高时，会带来一系列有利影响，如：蒸发压力P0升高、压力比PK/P0减小、排气温度T2降低、制冷剂单位质量制冷量升高、制冷剂吸气比体积减小、制冷剂单位容积制冷量提高、制冷剂质量流量增大、制冷剂输气量提高、单位耗功减小、冷凝负荷降低、制冷系数提高、轴功变化不一定，性能系数大概率会提高、输气系数提高、绝热效率提高。 | 已启用 | 模糊匹配
默认分类 | 蒸发温度降低对制冷循环有哪些影响？ | 当制冷系统蒸发温度降低时，会带来一系列不良影响，如：蒸发压力P0降低、压力比PK/P0增大、排气温度T2升高、制冷剂单位质量制冷量下降、制冷剂吸气比体积增大、制冷剂单位容积制冷量下降、制冷剂质量流量下降、制冷剂输气量下降、单位耗功升高、冷凝负荷增加、制冷系数降低、轴功变化不一定，性能系数大概率会降低、输气系数降低、绝热效率降低。 | 已启用 | 模糊匹配
默认分类 | 冷凝温度降低对制冷循环有哪些影响？ | 当制冷系统冷凝温度降低时，会带来一系列有利影响，如：冷凝压力PK降低、压力比PK/P0减小、排气温度T2降低、制冷剂单位质量制冷量提高、制冷剂吸气比体积不变、制冷剂单位容积制冷量升高、制冷剂质量流量上升、制冷剂输气量提高、单位耗功降低、冷凝负荷减少、制冷系数升高、性能系数升高、输气系数提高、绝热效率升高。 | 已启用 | 模糊匹配
默认分类 | 冷凝温度升高对制冷循环有哪些影响？ | 当制冷系统冷凝温度升高时，会带来一系列不良影响，如：冷凝压力PK升高、压力比PK/P0增大、排气温度T2升高、制冷剂单位质量制冷量下降、制冷剂吸气比体积不变、制冷剂单位容积制冷量下降、制冷剂质量流量下降、制冷剂输气量下降、单位耗功升高、冷凝负荷增加、制冷系数降低、性能系数降低、输气系数降低、绝热效率降低。 | 已启用 | 模糊匹配
默认分类 | 蒸气压缩式制冷系统有哪些工况？ | 蒸气压缩式制冷系统的工况有：名义工况、最大功率工况、最大压差工况、凝露工况、标准工况、空调工况，等。 | 已启用 | 模糊匹配
默认分类 | 蒸气压缩式制冷系统的工况参数有哪些？ | 蒸气压缩式制冷系统常用的工况参数有：蒸发温度、冷凝温度、过冷度（过冷温度）、吸气温度（过热度）、环境温度。 | 已启用 | 模糊匹配
默认分类 | 在蒸气压缩式制冷系统中，存在怎样的能量守恒关系？ | 在理论上：冷凝负荷等于制冷量与压缩机能耗之和。实际上，存在系统中的能量损失（制冷系统与环境间有不必要且不可避免的热交换）等实际情况，冷凝负荷一般稍大于制冷量与压缩机能耗之和。 | 已启用 | 模糊匹配
默认分类 | 制冷量单位是什么？ | 制冷量的国际标准单位为瓦特（W），我国常用千瓦（kW），欧盟常用大卡（kCal/h）。此外还有冷吨、BTU等单位。需要注意的是，匹（HP）是功率单位，不是制冷量单位，1HP制冷机指该制冷机的能耗为735W。 | 已启用 | 模糊匹配
默认分类 | 不凝性气体是否可以排出？ | 大型工业制冷系统中的不凝性气体可以通过空气分离器排出，如四重套管式空气分离器或自动空气分离器。民用制冷设备一般不安装排气设备。 | 已启用 | 模糊匹配
默认分类 | 制冷系统存在不凝性气体的原因是什么？ | 制冷系统存在不凝性气体的原因有：1）系统装配时抽真空不够彻底。2）系统检修时操作不够规范，带入了空气。3）系统中润滑油和制冷剂变质分解出的气体。4）系统中的设备或管路损坏、慢泄露。5）制冷压缩机负压运行时渗透进的空气。 | 已启用 | 模糊匹配
默认分类 | 什么是不凝性气体？ | 制冷系统中的不凝性气体指在冷凝压力下不能被冷凝为液体的气体。 | 已启用 | 模糊匹配
默认分类 | 制冷系统中的不凝性气体主要分布在哪些部位？ | 制冷系统中的不凝性气体集中在冷凝器或储液器的上部。 | 已启用 | 模糊匹配
默认分类 | 制冷系统中的不凝性气体有哪些影响？ | 制冷系统中的不凝性气体使冷凝器内传热面积减少；冷凝压力升高；耗功增大；制冷量减少；制冷系数或能效下降。 | 已启用 | 模糊匹配
默认分类 | 制冷系统中设备和管道中的压力损失对系统有哪些影响？ | 制冷系统中设备和管道中的压力损失总是不利的，可以降低蒸发压力、提高冷凝压力、更加压缩机耗功、降低能效。在换热器的设计生产和管道设计安装的时候要尽可能降低阻力损失。 | 已启用 | 模糊匹配
默认分类 | 课本中蒸气压缩式制冷实际循环与理论循环的区别有哪些？ | 课本中蒸气压缩式制冷实际循环与理论循环的区别主要有：1）实际压缩过程是增熵过程，理论压缩过程是绝热过程。2）实际上压缩机吸入的制冷剂是过热蒸汽（含有效过热、有害过热），理论上压缩机吸入的是饱和蒸汽。3）实际上节流前是过冷液体，理论上节流前是饱和液体。4）实际上制冷剂与高、低温热源进行换热时存在传热温差，理论上此传热温差为无限小。5）实际上制冷剂在管道及设备中流动时都存在流动阻力损失，理论上认为无流动阻力。6）实际上制冷剂在管道及设备中流动时与外界都存在热交换或有热量损失，，理论上认为无能量损失。7）实际节流过程是增焓节流，理论上是等焓节流。8）实际系统中总存在一些不凝性气体，理论上认为不存在不凝性气体。 | 已启用 | 模糊匹配
默认分类 | 热力计算需要计算哪些参数？ | 热力计算通常需要计算以下参数中的某些：单位质量制冷量q0、单位容积制冷量qv、制冷剂质量流量qm、制冷量Q0、单位理论功率w0、单位指示功率wi、单位轴功率we、单位电功率wel、压缩机轴功率Pe、压缩机电功率Pel、压缩机理论输气量Qv,th、压缩机实际输气量Qv,s、单位冷凝负荷qk、冷凝负荷Φk、回热量Qec、过冷量Qco、制冷系数ε0、能效COP或EER、同温限间逆卡诺循环制冷系数εc、热力完善度β、双级循环或复叠循环的中间温度tmin，等。 | 已启用 | 模糊匹配
默认分类 | 蒸气压缩式制冷理论循环有哪些假设条件？ | 蒸气压缩式制冷理论循环的假设条件有：1）压缩为干压缩，且压缩过程为等熵绝热过程。2）制冷剂与高、低温热源间的传热温差无限小。3）制冷剂液体节流前无过冷，且为等焓绝热节流。4）制冷剂气体被压缩前是无过热的饱和气体。5）制冷剂在换热器、压缩机和输送管内流动时，都无流动阻力。 | 已启用 | 模糊匹配
默认分类 | 过冷对蒸气压缩式制冷系统有什么影响? | 过冷可增加单位质量制冷剂的制冷量和单位容积制冷剂的制冷量，提高制冷系数或系统能效，使节流后制冷剂的干度更小。过冷总是有利的，但过冷度的大小受冷凝温度、环境温度和换热器型式等因素制约。 | 已启用 | 模糊匹配
默认分类 | 过热有哪些不利影响？ | 过热会增大压缩机吸气比容，减少压缩机的实际输气量。过热会使单位压缩功和排气温度升高。过热还会增加冷凝负荷。 | 已启用 | 模糊匹配
默认分类 | 为什么要有过热，过热有哪些有利之处？ | 设置过热的目的主要是为了防止制冷压缩机液击，特别是对液击敏感的往复式和滚动转子式压缩机来说。另外，有效过热可以提高单位制冷量，但不一定能提高能效。过热可以减少进入压缩机气缸的制冷剂蒸汽与气缸壁间温差，减小不可逆损失。过热还可以防止低温装置中吸气温度过低而造成的压缩机气缸壁过量结霜，改善润滑条件。 | 已启用 | 模糊匹配
默认分类 | 有效过热会提高制冷系统的能效吗？ | 对于少部分制冷剂来说有效过热不能提高制冷系统的能效，如R717（氨）和R22，但对某些制冷剂来说，系统的制冷系数会随着过热度的增加而略有提高，如R134a，R600a，R290、R502，等。由于过热后压缩机耗功和排气温度也会提高，所以有效过热后制冷机的能效多数情况下也会降低。 | 已启用 | 模糊匹配
默认分类 | 什么是回热？ | 回热指蒸发器出口的制冷剂与冷凝器出口的制冷剂进行热交换，在过热的同时有过冷的效果。 | 已启用 | 模糊匹配
默认分类 | 热力计算时是否需要考虑制冷剂在节流过程中的吸热问题？ | 一般不考虑，认为节流过程为等焓绝热过程。也可以考虑此问题，在明确吸热量后通过实际循环压焓图进行更加专业的分析。 | 已启用 | 模糊匹配
默认分类 | 热力计算时是否需要考虑制冷剂在蒸发器和冷凝器内的压降？ | 一般不考虑，合理选取蒸发压力和冷凝压力即可。也可以考虑此问题，通过实际循环压焓图进行更加专业的分析。 | 已启用 | 模糊匹配
默认分类 | 热力计算时是否需要考虑制冷剂吸收制冷压缩机气缸或内置电机热量而导致的压缩前过热？ | 一般不考虑，但是在热力计算中用到的指示效率和温度系数反应出了对此问题的考虑。 | 已启用 | 模糊匹配
默认分类 | 什么是有害（无效）过热？ | 有害过热，也称为管道过热或有效过热，是指从蒸发器出口到压缩机入口间的过热，这段过热不吸收被冷却介质的热量，会吸收外界环境中的热量，所以不能提高单位制冷量，没有制冷效果，还会提高单位压缩功和排气温度，降低制冷能效。 | 已启用 | 模糊匹配
默认分类 | 什么是有效过热？ | 有效过热指在蒸发器内的过热，过热过程所吸收的热量属于制冷量的一部分，可以提高单位制冷量，同时提高单位压缩功和排气温度，所以不一定对制冷系统的能效有利。 | 已启用 | 模糊匹配
默认分类 | 什么是过热度？ | 过热度是温差值。总过热度一般认为是压缩机入口处制冷剂温度与蒸发温度的差；有效过热度是蒸发器出口处制冷剂温度与蒸发温度的差；有害过热度也称为管道过热度，是压缩机入口处制冷剂温度与蒸发器出口处制冷剂温度的差。总过热度等于有效过热度与有害过热度之和。 | 已启用 | 模糊匹配
默认分类 | 什么是过冷度？ | 过冷度是温差值，是冷凝温度与冷凝器出口处制冷剂温度的差。 | 已启用 | 模糊匹配
默认分类 | 怎样确定制冷压缩机吸排气口处制冷剂的比焓？ | 测量制冷压缩机吸排气管中制冷剂的温度和压力后，查物性参数表、压焓图或REFPROP的Excel调用（优选）而获得比焓值。 | 已启用 | 模糊匹配
默认分类 | 怎样测量制冷压缩机吸排气口处制冷剂的比熵？ | 目前比熵不能被测量，可通过查物性参数表获得。可测量制冷剂的压力和温度，根据压力和温度查物性参数得到比熵。工程中一般不需获得压缩机排气口处制冷剂的比熵值。根据蒸汽压缩式制冷理论循环原理，压缩过程为等熵绝热过程，根据过热情况确定好吸气状态后，理论排气状态就可以确定了，使用指示效率进行修正后可得到实际压缩后的状态。 | 已启用 | 模糊匹配
默认分类 | 怎样测量制冷压缩机吸气口处制冷剂的比容？ | 制冷剂的比容不是测量出来的，要通过查物性参数表获得。工程中，一般测量压缩机吸气管中制冷剂的压力和温度，根据压力和温度查物性参数得到制冷剂气体的比容或密度，比容为密度的倒数。 | 已启用 | 模糊匹配
默认分类 | 怎样测量制冷系统中各部位制冷剂的比焓？ | 目前比焓不能被测量，要通过查物性参数表获得。工程中，一般测量制冷剂的压力和温度，根据压力和温度查物性参数得到比焓。如果制冷剂处于饱和状态，还需要已知干度才能确定比焓值。 | 已启用 | 模糊匹配
默认分类 | 怎样测量制冷机的冷凝温度或冷凝压力？ | 冷凝温度和冷凝压力只需测量一个，另外一个通过查物性参数获得。可将压力表安装在冷凝器的制冷剂进口处或压缩机排气管上读取表压力，加上当地大气压力后为冷凝压力。如果压缩机之后到节流之前没有安装压力表，就需要测量冷凝温度，可以测量冷凝器中段传热壁面的温度，根据传热理论修正为内部制冷剂温度，修正后的制冷剂温度为冷凝温度。 | 已启用 | 模糊匹配
默认分类 | 怎样测量制冷机的蒸发温度或蒸发压力？ | 蒸发温度和蒸发压力只需测量一个，另外一个通过查物性参数获得。可将压力表安装在蒸发器的制冷剂出口处或压缩机进气管上读取表压力，加上当地大气压力后为蒸发压力。如果节流之后到压缩机之前没有安装压力表，就需要测量蒸发温度，可以测量蒸发器入口到蒸发器中后段的传热壁面温度，根据传热理论修正为内部制冷剂温度，修正后的制冷剂温度为蒸发温度。 | 已启用 | 模糊匹配
默认分类 | 什么是冷凝温度或冷凝压力？ | 根据制冷剂的物理性质，其在某绝对压力下凝结时的温度为这个压力下的饱和温度，在某温度下凝结时的压力为这个温度下的饱和压力，饱和压力和饱和温度是一一对应的关系，这个压力或温度在制冷系统中就称为冷凝压力或冷凝温度。 | 已启用 | 模糊匹配
默认分类 | 什么是蒸发温度或蒸发压力？ | 根据制冷剂的物理性质，其在某绝对压力下沸腾时的温度为这个压力下的饱和温度，在某温度下沸腾时的压力为这个温度下的饱和压力，饱和压力和饱和温度是一一对应的关系，这个压力或温度在制冷系统中就称为蒸发压力或蒸发温度。 | 已启用 | 模糊匹配
默认分类 | 什么是过热？ | 过热指制冷剂在蒸发器中吸热沸腾（沸腾时的温度为蒸发温度）到饱和气体状态后继续吸热，此时吸收显热温度升高，其温度高于蒸发温度的状态。 | 已启用 | 模糊匹配
默认分类 | 什么是过冷？ | 过冷指制冷剂在冷凝器中冷却冷凝（冷凝时的温度为冷凝温度）到饱和液体状态后继续冷却，此时放出显热温度降低，其温度低于冷凝温度的状态。 | 已启用 | 模糊匹配
默认分类 | 滚动转子式制冷压缩机的应用如何？ | 滚动转子式制冷压缩机主要应用在普通家用空调器中，生产成本较低，制冷能效不如涡旋式制冷压缩机，噪音和振动较大，面临被淘汰的危险。 | 已启用 | 模糊匹配
默认分类 | 往复式制冷压缩机的应用如何？ | 往复式制冷压缩机曾应用广泛，生产成本低，但由于其能效不高，噪音大等缺点逐步被其他型式的压缩机所取代。目前往复式制冷压缩机主要应用在小型制冷装置中，如冰箱、家用冷藏柜、小型制冰机、汽车空调中。 | 已启用 | 模糊匹配
默认分类 | 离心式制冷压缩机的应用如何？ | 离心式制冷压缩机主要适用于大型制冷系统，如大型中央空调系统的冷水机组。是目前制冷性能最好的一种压缩机，制冷系统结构简单，但制造工艺要求高，控制要求也高，使用不当易发生“堵塞”和“喘振”现象。可单机多级用于蒸汽压缩式制冷系统。 | 已启用 | 模糊匹配
默认分类 | 涡旋式制冷压缩机的应用如何？ | 涡旋式制冷压缩机应用领域比较广，主要适用于中小型制冷系统，如商用空调器、汽车空调、热泵机、小型冷水机组，等。制冷性能好，制冷系统结构简单。可单机双级用于蒸汽压缩式制冷系统。 | 已启用 | 模糊匹配
默认分类 | 双螺杆式制冷压缩机的应用如何？ | 双螺杆式制冷压缩机应用领域比较广，主要适用于大中型制冷系统，如冷库制冷机组、空气源热泵空调机、工业冷冻机组，等。制冷性能好，但因技术限制，目前的螺杆式制冷压缩机需要配套油分离器和油冷却器使用，油冷却器可以用水、空气等冷却介质来冷却。可单机双级用于蒸汽压缩式制冷系统。 | 已启用 | 模糊匹配
默认分类 | 常用的制冷压缩机有哪几种？ | 常用的制冷压缩机型式有：双螺杆式、涡旋式、离心式、往复式、滚动转子式。 | 已启用 | 模糊匹配
默认分类 | 蒸汽压缩式制冷系统中制冷剂在蒸发器中吸热前后的状态如何？ | 蒸汽压缩式制冷系统中制冷剂在蒸发器中吸热前为蒸发压力下的气液混合饱和态，吸热后为蒸发压力下的饱和汽体或稍过热的气体。 | 已启用 | 模糊匹配
默认分类 | 蒸汽压缩式制冷系统中经蒸发器吸热后的制冷剂的热力参数如何变化？ | 在蒸汽压缩式制冷系统中，在蒸发器中吸热后制冷剂的压力理论上不变，实际上由于蒸发器内部存在流动阻力，压力稍有降低；因吸收了气化潜热，比焓明显升高；理论上认为制冷剂在蒸发器中吸热沸腾只吸收汽化潜热，此过程中温度不变，如果设置了有效过热，则制冷剂会吸收一部分显热，温度会略有升高。 | 已启用 | 模糊匹配
默认分类 | 蒸汽压缩式制冷系统中蒸发器工作时进行怎样的热力过程？ | 蒸发器工作时的热力过程理论上认为是等压过程，实际上由于蒸发器内部存在流动阻力的原因而为降压过程。 | 已启用 | 模糊匹配
默认分类 | 蒸汽压缩式制冷系统中蒸发器有什么作用？ | 蒸汽压缩式制冷系统中蒸发器的作用是吸收被冷却介质的热量，给被冷却介质降温，实现制冷效果。 | 已启用 | 模糊匹配
默认分类 | 蒸汽压缩式制冷系统中制冷剂节流前后的状态如何？ | 蒸汽压缩式制冷系统中制冷剂节流前为冷凝压力下的饱和液体或过冷液体，因节流过程产生闪发气体，节流后的制冷剂为蒸发压力下的气液混合饱和态。 | 已启用 | 模糊匹配
默认分类 | 蒸汽压缩式制冷系统中经节流器节流后的制冷剂的热力参数如何变化？ | 蒸汽压缩式制冷系统中节流后制冷剂液体的压力和温度降低；理论上比焓不变，但是由于节流过程吸热等原因，比焓稍有增加。 | 已启用 | 模糊匹配
默认分类 | 蒸汽压缩式制冷系统中节流器工作时进行怎样的热力过程？ | 蒸汽压缩式制冷系统中节流器工作时的热力过程理论上认为是等焓绝热过程，实际上由于节流过程吸热等原因为增焓过程。 | 已启用 | 模糊匹配
默认分类 | 蒸汽压缩式制冷系统中节流器有什么作用？ | 蒸汽压缩式制冷系统中节流器的作用是把从冷凝器流出的处于冷凝压力下的制冷剂饱和液体或过冷液体节流到蒸发压力。 | 已启用 | 模糊匹配
默认分类 | 蒸汽压缩式制冷系统中制冷剂在冷凝器中放热前后的状态如何？ | 蒸汽压缩式制冷系统中制冷剂冷却冷凝前为冷凝压力下的过热气体，冷却（放出显热温度降低）后为冷凝压力下的饱和气体，冷凝（放出潜热温度不变）后为冷凝压力下的饱和液体或过冷液体。 | 已启用 | 模糊匹配
默认分类 | 蒸汽压缩式制冷系统中经冷凝器冷凝后的制冷剂的热力参数如何变化？ | 在蒸汽压缩式制冷系统中，冷凝后制冷剂气体的压力理论上不变，实际上由于冷凝器内部存在流动阻力，压力稍有降低；比焓和温度降低。 | 已启用 | 模糊匹配
默认分类 | 蒸汽压缩式制冷系统中冷凝器工作时进行怎样的热力过程？ | 冷凝器工作时的热力过程理论上认为是等压过程，实际上由于冷凝器内部存在流动阻力的原因而为降压过程。 | 已启用 | 模糊匹配
默认分类 | 蒸汽压缩式制冷系统中冷凝器有什么作用？ | 蒸汽压缩式制冷系统中冷凝器的作用是将处于冷凝压力下的压缩机过热排气冷却冷凝到同压力下的饱和液体或过冷液体，将蒸发器吸收的热量和压缩机所消耗的功一起排放到系统外界（环境中），冷却过程中放出显热和潜热。 | 已启用 | 模糊匹配
默认分类 | 制冷剂在制冷压缩机压缩前后的状态如何？ | 压缩前为蒸发压力下的饱和气体或过热气体，压缩后为冷凝压力下的过热气体。 | 已启用 | 模糊匹配
默认分类 | 经制冷压缩机压缩后的制冷剂的热力参数如何变化？ | 压缩后制冷剂气体的压力和温度升高，比容和体积减小，比熵不变或增加30%以内，比焓增加。 | 已启用 | 模糊匹配
默认分类 | 制冷压缩机工作时进行怎样的热力过程？ | 制冷压缩机工作时的热力过程理论上认为是等熵绝热压缩，实际上由于会吸收气缸和内部电机热量、余隙容积、局部阻力、压缩过程内泄露、气体回流等原因为多变压缩过程。 | 已启用 | 模糊匹配
默认分类 | 制冷压缩机有什么作用？ | 制冷压缩机的作用是把从蒸发器流出的处于蒸发压力下的制冷剂蒸汽压缩到冷凝压力。 | 已启用 | 模糊匹配
默认分类 | 蒸汽压缩式制冷系统必需有的部件是哪些？ | 蒸汽压缩式制冷系统必须具备四大部件，分别是制冷压缩机、冷凝器、节流器和蒸发器。 | 已启用 | 模糊匹配